## MM configuration
Position # | Petal # | Row # | MM # | x_MM [m] | y_MM [m] | z_MM [m] | r_MM [m]
1 | 1 | 1 | 1 | 0.043401 | 0.27111 | 0.0031508 | 0.27456
2 | 1 | 1 | 2 | 0.10742 | 0.25267 | 0.0031508 | 0.27456
3 | 1 | 1 | 3 | 0.16511 | 0.21936 | 0.0031508 | 0.27456
4 | 1 | 1 | 4 | 0.21308 | 0.17314 | 0.0031508 | 0.27456
5 | 1 | 2 | 5 | 0.052126 | 0.33876 | 0.0049052 | 0.34275
6 | 1 | 2 | 6 | 0.13346 | 0.3157 | 0.0049052 | 0.34275
7 | 1 | 2 | 7 | 0.20667 | 0.27343 | 0.0049052 | 0.34275
8 | 1 | 2 | 8 | 0.26731 | 0.21452 | 0.0049052 | 0.34275
9 | 1 | 3 | 9 | 0.060914 | 0.40639 | 0.0070476 | 0.41093
10 | 1 | 3 | 10 | 0.15952 | 0.37871 | 0.0070476 | 0.41093
11 | 1 | 3 | 11 | 0.24821 | 0.3275 | 0.0070476 | 0.41093
12 | 1 | 3 | 12 | 0.32149 | 0.25595 | 0.0070476 | 0.41093
13 | 1 | 4 | 13 | 0.057785 | 0.47562 | 0.009578 | 0.47912
14 | 1 | 4 | 14 | 0.15174 | 0.45445 | 0.009578 | 0.47912
15 | 1 | 4 | 15 | 0.23956 | 0.41493 | 0.009578 | 0.47912
16 | 1 | 4 | 16 | 0.3177 | 0.35864 | 0.009578 | 0.47912
17 | 1 | 4 | 17 | 0.38301 | 0.28785 | 0.009578 | 0.47912
18 | 1 | 5 | 18 | 0.064851 | 0.54344 | 0.012497 | 0.5473
19 | 1 | 5 | 19 | 0.17278 | 0.51931 | 0.012497 | 0.5473
20 | 1 | 5 | 20 | 0.27365 | 0.47398 | 0.012497 | 0.5473
21 | 1 | 5 | 21 | 0.36335 | 0.40929 | 0.012497 | 0.5473
22 | 1 | 5 | 22 | 0.43821 | 0.32788 | 0.012497 | 0.5473
23 | 1 | 6 | 23 | 0.061568 | 0.61239 | 0.015804 | 0.61548
24 | 1 | 6 | 24 | 0.16391 | 0.59325 | 0.015804 | 0.61548
25 | 1 | 6 | 25 | 0.26156 | 0.55714 | 0.015804 | 0.61548
26 | 1 | 6 | 26 | 0.35172 | 0.50508 | 0.015804 | 0.61548
27 | 1 | 6 | 27 | 0.43182 | 0.43857 | 0.015804 | 0.61548
28 | 1 | 6 | 28 | 0.49956 | 0.35952 | 0.015804 | 0.61548
29 | 1 | 7 | 29 | 0.059211 | 0.68109 | 0.0195 | 0.68366
30 | 1 | 7 | 30 | 0.15742 | 0.66529 | 0.0195 | 0.68366
31 | 1 | 7 | 31 | 0.25229 | 0.6354 | 0.0195 | 0.68366
32 | 1 | 7 | 32 | 0.34183 | 0.59207 | 0.0195 | 0.68366
33 | 1 | 7 | 33 | 0.42413 | 0.5362 | 0.0195 | 0.68366
34 | 1 | 7 | 34 | 0.49745 | 0.46897 | 0.0195 | 0.68366
35 | 1 | 7 | 35 | 0.56024 | 0.39182 | 0.0195 | 0.68366
36 | 1 | 8 | 36 | 0.064273 | 0.74908 | 0.023585 | 0.75184
37 | 1 | 8 | 37 | 0.17257 | 0.73176 | 0.023585 | 0.75184
38 | 1 | 8 | 38 | 0.27719 | 0.69887 | 0.023585 | 0.75184
39 | 1 | 8 | 39 | 0.37592 | 0.65111 | 0.023585 | 0.75184
40 | 1 | 8 | 40 | 0.46664 | 0.58949 | 0.023585 | 0.75184
41 | 1 | 8 | 41 | 0.54744 | 0.51533 | 0.023585 | 0.75184
42 | 1 | 8 | 42 | 0.61659 | 0.4302 | 0.023585 | 0.75184
43 | 1 | 9 | 43 | 0.069341 | 0.81707 | 0.02806 | 0.82001
44 | 1 | 9 | 44 | 0.18772 | 0.79823 | 0.02806 | 0.82001
45 | 1 | 9 | 45 | 0.30209 | 0.76234 | 0.02806 | 0.82001
46 | 1 | 9 | 46 | 0.41 | 0.71015 | 0.02806 | 0.82001
47 | 1 | 9 | 47 | 0.50916 | 0.64279 | 0.02806 | 0.82001
48 | 1 | 9 | 48 | 0.59743 | 0.56169 | 0.02806 | 0.82001
49 | 1 | 9 | 49 | 0.67294 | 0.46859 | 0.02806 | 0.82001
50 | 1 | 10 | 50 | 0.066253 | 0.88495 | 0.032868 | 0.88743
51 | 1 | 10 | 51 | 0.17889 | 0.86921 | 0.032868 | 0.88743
52 | 1 | 10 | 52 | 0.28859 | 0.83919 | 0.032868 | 0.88743
53 | 1 | 10 | 53 | 0.39355 | 0.79539 | 0.032868 | 0.88743
54 | 1 | 10 | 54 | 0.49205 | 0.73852 | 0.032868 | 0.88743
55 | 1 | 10 | 55 | 0.58247 | 0.66953 | 0.032868 | 0.88743
56 | 1 | 10 | 56 | 0.66331 | 0.58953 | 0.032868 | 0.88743
57 | 1 | 10 | 57 | 0.73327 | 0.49985 | 0.032868 | 0.88743
58 | 1 | 11 | 58 | 0.070643 | 0.95223 | 0.038059 | 0.95485
59 | 1 | 11 | 59 | 0.19203 | 0.93534 | 0.038059 | 0.95485
60 | 1 | 11 | 60 | 0.31026 | 0.90304 | 0.038059 | 0.95485
61 | 1 | 11 | 61 | 0.42337 | 0.85586 | 0.038059 | 0.95485
62 | 1 | 11 | 62 | 0.52951 | 0.79458 | 0.038059 | 0.95485
63 | 1 | 11 | 63 | 0.62692 | 0.72021 | 0.038059 | 0.95485
64 | 1 | 11 | 64 | 0.71401 | 0.63397 | 0.038059 | 0.95485
65 | 1 | 11 | 65 | 0.78934 | 0.53729 | 0.038059 | 0.95485
66 | 1 | 12 | 66 | 0.075035 | 1.0195 | 0.043631 | 1.0223
67 | 1 | 12 | 67 | 0.20517 | 1.0015 | 0.043631 | 1.0223
68 | 1 | 12 | 68 | 0.33192 | 0.96688 | 0.043631 | 1.0223
69 | 1 | 12 | 69 | 0.45319 | 0.91632 | 0.043631 | 1.0223
70 | 1 | 12 | 70 | 0.56696 | 0.85063 | 0.043631 | 1.0223
71 | 1 | 12 | 71 | 0.67138 | 0.77089 | 0.043631 | 1.0223
72 | 1 | 12 | 72 | 0.76471 | 0.67841 | 0.043631 | 1.0223
73 | 1 | 12 | 73 | 0.8454 | 0.57473 | 0.043631 | 1.0223
74 | 1 | 13 | 74 | 0.071654 | 1.0873 | 0.049586 | 1.0897
75 | 1 | 13 | 75 | 0.19536 | 1.072 | 0.049586 | 1.0897
76 | 1 | 13 | 76 | 0.3165 | 1.0427 | 0.049586 | 1.0897
77 | 1 | 13 | 77 | 0.4335 | 0.99973 | 0.049586 | 1.0897
78 | 1 | 13 | 78 | 0.54484 | 0.94369 | 0.049586 | 1.0897
79 | 1 | 13 | 79 | 0.64904 | 0.87529 | 0.049586 | 1.0897
80 | 1 | 13 | 80 | 0.74475 | 0.79545 | 0.049586 | 1.0897
81 | 1 | 13 | 81 | 0.83072 | 0.70519 | 0.049586 | 1.0897
82 | 1 | 13 | 82 | 0.90582 | 0.60571 | 0.049586 | 1.0897
83 | 1 | 14 | 83 | 0.07556 | 1.1546 | 0.055925 | 1.1571
84 | 1 | 14 | 84 | 0.20705 | 1.1384 | 0.055925 | 1.1571
85 | 1 | 14 | 85 | 0.33583 | 1.1073 | 0.055925 | 1.1571
86 | 1 | 14 | 86 | 0.4602 | 1.0616 | 0.055925 | 1.1571
87 | 1 | 14 | 87 | 0.57854 | 1.0021 | 0.055925 | 1.1571
88 | 1 | 14 | 88 | 0.6893 | 0.92936 | 0.055925 | 1.1571
89 | 1 | 14 | 89 | 0.79101 | 0.84447 | 0.055925 | 1.1571
90 | 1 | 14 | 90 | 0.88236 | 0.74851 | 0.055925 | 1.1571
91 | 1 | 14 | 91 | 0.96214 | 0.64274 | 0.055925 | 1.1571
92 | 1 | 15 | 92 | 0.079467 | 1.2219 | 0.062646 | 1.2245
93 | 1 | 15 | 93 | 0.21875 | 1.2048 | 0.062646 | 1.2245
94 | 1 | 15 | 94 | 0.35515 | 1.1718 | 0.062646 | 1.2245
95 | 1 | 15 | 95 | 0.48689 | 1.1235 | 0.062646 | 1.2245
96 | 1 | 15 | 96 | 0.61224 | 1.0604 | 0.062646 | 1.2245
97 | 1 | 15 | 97 | 0.72955 | 0.98342 | 0.062646 | 1.2245
98 | 1 | 15 | 98 | 0.83727 | 0.8935 | 0.062646 | 1.2245
99 | 1 | 15 | 99 | 0.934 | 0.79183 | 0.062646 | 1.2245
100 | 1 | 15 | 100 | 1.0185 | 0.67977 | 0.062646 | 1.2245
101 | 2 | 1 | 101 | 0.25649 | 0.097966 | 0.0031508 | 0.27456
102 | 2 | 1 | 102 | 0.27253 | 0.033309 | 0.0031508 | 0.27456
103 | 2 | 1 | 103 | 0.27253 | -0.033309 | 0.0031508 | 0.27456
104 | 2 | 1 | 104 | 0.25649 | -0.097966 | 0.0031508 | 0.27456
105 | 2 | 2 | 105 | 0.31944 | 0.12424 | 0.0049052 | 0.34275
106 | 2 | 2 | 106 | 0.34013 | 0.042269 | 0.0049052 | 0.34275
107 | 2 | 2 | 107 | 0.34013 | -0.042269 | 0.0049052 | 0.34275
108 | 2 | 2 | 108 | 0.31944 | -0.12424 | 0.0049052 | 0.34275
109 | 2 | 3 | 109 | 0.3824 | 0.15044 | 0.0070476 | 0.41093
110 | 2 | 3 | 110 | 0.40773 | 0.051208 | 0.0070476 | 0.41093
111 | 2 | 3 | 111 | 0.40773 | -0.051208 | 0.0070476 | 0.41093
112 | 2 | 3 | 112 | 0.3824 | -0.15044 | 0.0070476 | 0.41093
113 | 2 | 4 | 113 | 0.44079 | 0.18777 | 0.009578 | 0.47912
114 | 2 | 4 | 114 | 0.46944 | 0.095819 | 0.009578 | 0.47912
115 | 2 | 4 | 115 | 0.47912 | -7.7048e-17 | 0.009578 | 0.47912
116 | 2 | 4 | 116 | 0.46944 | -0.095819 | 0.009578 | 0.47912
117 | 2 | 4 | 117 | 0.44079 | -0.18777 | 0.009578 | 0.47912
118 | 2 | 5 | 118 | 0.50306 | 0.21556 | 0.012497 | 0.5473
119 | 2 | 5 | 119 | 0.53613 | 0.11003 | 0.012497 | 0.5473
120 | 2 | 5 | 120 | 0.5473 | -8.8012e-17 | 0.012497 | 0.5473
121 | 2 | 5 | 121 | 0.53613 | -0.11003 | 0.012497 | 0.5473
122 | 2 | 5 | 122 | 0.50306 | -0.21556 | 0.012497 | 0.5473
123 | 2 | 6 | 123 | 0.56113 | 0.25288 | 0.015804 | 0.61548
124 | 2 | 6 | 124 | 0.59573 | 0.15468 | 0.015804 | 0.61548
125 | 2 | 6 | 125 | 0.61327 | 0.052056 | 0.015804 | 0.61548
126 | 2 | 6 | 126 | 0.61327 | -0.052056 | 0.015804 | 0.61548
127 | 2 | 6 | 127 | 0.59573 | -0.15468 | 0.015804 | 0.61548
128 | 2 | 6 | 128 | 0.56113 | -0.25288 | 0.015804 | 0.61548
129 | 2 | 7 | 129 | 0.61945 | 0.28927 | 0.0195 | 0.68366
130 | 2 | 7 | 130 | 0.65487 | 0.19632 | 0.0195 | 0.68366
131 | 2 | 7 | 131 | 0.67642 | 0.099208 | 0.0195 | 0.68366
132 | 2 | 7 | 132 | 0.68366 | 4.1862e-17 | 0.0195 | 0.68366
133 | 2 | 7 | 133 | 0.67642 | -0.099208 | 0.0195 | 0.68366
134 | 2 | 7 | 134 | 0.65487 | -0.19632 | 0.0195 | 0.68366
135 | 2 | 7 | 135 | 0.61945 | -0.28927 | 0.0195 | 0.68366
136 | 2 | 8 | 136 | 0.68086 | 0.31888 | 0.023585 | 0.75184
137 | 2 | 8 | 137 | 0.72001 | 0.21643 | 0.023585 | 0.75184
138 | 2 | 8 | 138 | 0.74384 | 0.10938 | 0.023585 | 0.75184
139 | 2 | 8 | 139 | 0.75184 | 4.6037e-17 | 0.023585 | 0.75184
140 | 2 | 8 | 140 | 0.74384 | -0.10938 | 0.023585 | 0.75184
141 | 2 | 8 | 141 | 0.72001 | -0.21643 | 0.023585 | 0.75184
142 | 2 | 8 | 142 | 0.68086 | -0.31888 | 0.023585 | 0.75184
143 | 2 | 9 | 143 | 0.74228 | 0.34849 | 0.02806 | 0.82001
144 | 2 | 9 | 144 | 0.78515 | 0.23654 | 0.02806 | 0.82001
145 | 2 | 9 | 145 | 0.81125 | 0.11955 | 0.02806 | 0.82001
146 | 2 | 9 | 146 | 0.82001 | 5.0211e-17 | 0.02806 | 0.82001
147 | 2 | 9 | 147 | 0.81125 | -0.11955 | 0.02806 | 0.82001
148 | 2 | 9 | 148 | 0.78515 | -0.23654 | 0.02806 | 0.82001
149 | 2 | 9 | 149 | 0.74228 | -0.34849 | 0.02806 | 0.82001
150 | 2 | 10 | 150 | 0.79952 | 0.3851 | 0.032868 | 0.88743
151 | 2 | 10 | 151 | 0.84221 | 0.27968 | 0.032868 | 0.88743
152 | 2 | 10 | 152 | 0.87106 | 0.16967 | 0.032868 | 0.88743
153 | 2 | 10 | 153 | 0.88561 | 0.056867 | 0.032868 | 0.88743
154 | 2 | 10 | 154 | 0.88561 | -0.056867 | 0.032868 | 0.88743
155 | 2 | 10 | 155 | 0.87106 | -0.16967 | 0.032868 | 0.88743
156 | 2 | 10 | 156 | 0.84221 | -0.27968 | 0.032868 | 0.88743
157 | 2 | 10 | 157 | 0.79952 | -0.3851 | 0.032868 | 0.88743
158 | 2 | 11 | 158 | 0.85998 | 0.41494 | 0.038059 | 0.95485
159 | 2 | 11 | 159 | 0.90604 | 0.30137 | 0.038059 | 0.95485
160 | 2 | 11 | 160 | 0.93718 | 0.18283 | 0.038059 | 0.95485
161 | 2 | 11 | 161 | 0.95288 | 0.061279 | 0.038059 | 0.95485
162 | 2 | 11 | 162 | 0.95288 | -0.061279 | 0.038059 | 0.95485
163 | 2 | 11 | 163 | 0.93718 | -0.18283 | 0.038059 | 0.95485
164 | 2 | 11 | 164 | 0.90604 | -0.30137 | 0.038059 | 0.95485
165 | 2 | 11 | 165 | 0.85998 | -0.41494 | 0.038059 | 0.95485
166 | 2 | 12 | 166 | 0.92043 | 0.44477 | 0.043631 | 1.0223
167 | 2 | 12 | 167 | 0.96988 | 0.32305 | 0.043631 | 1.0223
168 | 2 | 12 | 168 | 1.0033 | 0.19599 | 0.043631 | 1.0223
169 | 2 | 12 | 169 | 1.0201 | 0.065691 | 0.043631 | 1.0223
170 | 2 | 12 | 170 | 1.0201 | -0.065691 | 0.043631 | 1.0223
171 | 2 | 12 | 171 | 1.0033 | -0.19599 | 0.043631 | 1.0223
172 | 2 | 12 | 172 | 0.96988 | -0.32305 | 0.043631 | 1.0223
173 | 2 | 12 | 173 | 0.92043 | -0.44477 | 0.043631 | 1.0223
174 | 2 | 13 | 174 | 0.97747 | 0.4816 | 0.049586 | 1.0897
175 | 2 | 13 | 175 | 1.0261 | 0.36683 | 0.049586 | 1.0897
176 | 2 | 13 | 176 | 1.0613 | 0.24725 | 0.049586 | 1.0897
177 | 2 | 13 | 177 | 1.0825 | 0.12444 | 0.049586 | 1.0897
178 | 2 | 13 | 178 | 1.0897 | 6.6723e-17 | 0.049586 | 1.0897
179 | 2 | 13 | 179 | 1.0825 | -0.12444 | 0.049586 | 1.0897
180 | 2 | 13 | 180 | 1.0613 | -0.24725 | 0.049586 | 1.0897
181 | 2 | 13 | 181 | 1.0261 | -0.36683 | 0.049586 | 1.0897
182 | 2 | 13 | 182 | 0.97747 | -0.4816 | 0.049586 | 1.0897
183 | 2 | 14 | 183 | 1.0377 | 0.51187 | 0.055925 | 1.1571
184 | 2 | 14 | 184 | 1.0894 | 0.38989 | 0.055925 | 1.1571
185 | 2 | 14 | 185 | 1.1268 | 0.2628 | 0.055925 | 1.1571
186 | 2 | 14 | 186 | 1.1495 | 0.13227 | 0.055925 | 1.1571
187 | 2 | 14 | 187 | 1.1571 | 7.0851e-17 | 0.055925 | 1.1571
188 | 2 | 14 | 188 | 1.1495 | -0.13227 | 0.055925 | 1.1571
189 | 2 | 14 | 189 | 1.1268 | -0.2628 | 0.055925 | 1.1571
190 | 2 | 14 | 190 | 1.0894 | -0.38989 | 0.055925 | 1.1571
191 | 2 | 14 | 191 | 1.0377 | -0.51187 | 0.055925 | 1.1571
192 | 2 | 15 | 192 | 1.0979 | 0.54213 | 0.062646 | 1.2245
193 | 2 | 15 | 193 | 1.1527 | 0.41295 | 0.062646 | 1.2245
194 | 2 | 15 | 194 | 1.1924 | 0.27835 | 0.062646 | 1.2245
195 | 2 | 15 | 195 | 1.2164 | 0.1401 | 0.062646 | 1.2245
196 | 2 | 15 | 196 | 1.2245 | 7.4978e-17 | 0.062646 | 1.2245
197 | 2 | 15 | 197 | 1.2164 | -0.1401 | 0.062646 | 1.2245
198 | 2 | 15 | 198 | 1.1924 | -0.27835 | 0.062646 | 1.2245
199 | 2 | 15 | 199 | 1.1527 | -0.41295 | 0.062646 | 1.2245
200 | 2 | 15 | 200 | 1.0979 | -0.54213 | 0.062646 | 1.2245
201 | 3 | 1 | 201 | 0.21308 | -0.17314 | 0.0031508 | 0.27456
202 | 3 | 1 | 202 | 0.16511 | -0.21936 | 0.0031508 | 0.27456
203 | 3 | 1 | 203 | 0.10742 | -0.25267 | 0.0031508 | 0.27456
204 | 3 | 1 | 204 | 0.043401 | -0.27111 | 0.0031508 | 0.27456
205 | 3 | 2 | 205 | 0.26731 | -0.21452 | 0.0049052 | 0.34275
206 | 3 | 2 | 206 | 0.20667 | -0.27343 | 0.0049052 | 0.34275
207 | 3 | 2 | 207 | 0.13346 | -0.3157 | 0.0049052 | 0.34275
208 | 3 | 2 | 208 | 0.052126 | -0.33876 | 0.0049052 | 0.34275
209 | 3 | 3 | 209 | 0.32149 | -0.25595 | 0.0070476 | 0.41093
210 | 3 | 3 | 210 | 0.24821 | -0.3275 | 0.0070476 | 0.41093
211 | 3 | 3 | 211 | 0.15952 | -0.37871 | 0.0070476 | 0.41093
212 | 3 | 3 | 212 | 0.060914 | -0.40639 | 0.0070476 | 0.41093
213 | 3 | 4 | 213 | 0.38301 | -0.28785 | 0.009578 | 0.47912
214 | 3 | 4 | 214 | 0.3177 | -0.35864 | 0.009578 | 0.47912
215 | 3 | 4 | 215 | 0.23956 | -0.41493 | 0.009578 | 0.47912
216 | 3 | 4 | 216 | 0.15174 | -0.45445 | 0.009578 | 0.47912
217 | 3 | 4 | 217 | 0.057785 | -0.47562 | 0.009578 | 0.47912
218 | 3 | 5 | 218 | 0.43821 | -0.32788 | 0.012497 | 0.5473
219 | 3 | 5 | 219 | 0.36335 | -0.40929 | 0.012497 | 0.5473
220 | 3 | 5 | 220 | 0.27365 | -0.47398 | 0.012497 | 0.5473
221 | 3 | 5 | 221 | 0.17278 | -0.51931 | 0.012497 | 0.5473
222 | 3 | 5 | 222 | 0.064851 | -0.54344 | 0.012497 | 0.5473
223 | 3 | 6 | 223 | 0.49956 | -0.35952 | 0.015804 | 0.61548
224 | 3 | 6 | 224 | 0.43182 | -0.43857 | 0.015804 | 0.61548
225 | 3 | 6 | 225 | 0.35172 | -0.50508 | 0.015804 | 0.61548
226 | 3 | 6 | 226 | 0.26156 | -0.55714 | 0.015804 | 0.61548
227 | 3 | 6 | 227 | 0.16391 | -0.59325 | 0.015804 | 0.61548
228 | 3 | 6 | 228 | 0.061568 | -0.61239 | 0.015804 | 0.61548
229 | 3 | 7 | 229 | 0.56024 | -0.39182 | 0.0195 | 0.68366
230 | 3 | 7 | 230 | 0.49745 | -0.46897 | 0.0195 | 0.68366
231 | 3 | 7 | 231 | 0.42413 | -0.5362 | 0.0195 | 0.68366
232 | 3 | 7 | 232 | 0.34183 | -0.59207 | 0.0195 | 0.68366
233 | 3 | 7 | 233 | 0.25229 | -0.6354 | 0.0195 | 0.68366
234 | 3 | 7 | 234 | 0.15742 | -0.66529 | 0.0195 | 0.68366
235 | 3 | 7 | 235 | 0.059211 | -0.68109 | 0.0195 | 0.68366
236 | 3 | 8 | 236 | 0.61659 | -0.4302 | 0.023585 | 0.75184
237 | 3 | 8 | 237 | 0.54744 | -0.51533 | 0.023585 | 0.75184
238 | 3 | 8 | 238 | 0.46664 | -0.58949 | 0.023585 | 0.75184
239 | 3 | 8 | 239 | 0.37592 | -0.65111 | 0.023585 | 0.75184
240 | 3 | 8 | 240 | 0.27719 | -0.69887 | 0.023585 | 0.75184
241 | 3 | 8 | 241 | 0.17257 | -0.73176 | 0.023585 | 0.75184
242 | 3 | 8 | 242 | 0.064273 | -0.74908 | 0.023585 | 0.75184
243 | 3 | 9 | 243 | 0.67294 | -0.46859 | 0.02806 | 0.82001
244 | 3 | 9 | 244 | 0.59743 | -0.56169 | 0.02806 | 0.82001
245 | 3 | 9 | 245 | 0.50916 | -0.64279 | 0.02806 | 0.82001
246 | 3 | 9 | 246 | 0.41 | -0.71015 | 0.02806 | 0.82001
247 | 3 | 9 | 247 | 0.30209 | -0.76234 | 0.02806 | 0.82001
248 | 3 | 9 | 248 | 0.18772 | -0.79823 | 0.02806 | 0.82001
249 | 3 | 9 | 249 | 0.069341 | -0.81707 | 0.02806 | 0.82001
250 | 3 | 10 | 250 | 0.73327 | -0.49985 | 0.032868 | 0.88743
251 | 3 | 10 | 251 | 0.66331 | -0.58953 | 0.032868 | 0.88743
252 | 3 | 10 | 252 | 0.58247 | -0.66953 | 0.032868 | 0.88743
253 | 3 | 10 | 253 | 0.49205 | -0.73852 | 0.032868 | 0.88743
254 | 3 | 10 | 254 | 0.39355 | -0.79539 | 0.032868 | 0.88743
255 | 3 | 10 | 255 | 0.28859 | -0.83919 | 0.032868 | 0.88743
256 | 3 | 10 | 256 | 0.17889 | -0.86921 | 0.032868 | 0.88743
257 | 3 | 10 | 257 | 0.066253 | -0.88495 | 0.032868 | 0.88743
258 | 3 | 11 | 258 | 0.78934 | -0.53729 | 0.038059 | 0.95485
259 | 3 | 11 | 259 | 0.71401 | -0.63397 | 0.038059 | 0.95485
260 | 3 | 11 | 260 | 0.62692 | -0.72021 | 0.038059 | 0.95485
261 | 3 | 11 | 261 | 0.52951 | -0.79458 | 0.038059 | 0.95485
262 | 3 | 11 | 262 | 0.42337 | -0.85586 | 0.038059 | 0.95485
263 | 3 | 11 | 263 | 0.31026 | -0.90304 | 0.038059 | 0.95485
264 | 3 | 11 | 264 | 0.19203 | -0.93534 | 0.038059 | 0.95485
265 | 3 | 11 | 265 | 0.070643 | -0.95223 | 0.038059 | 0.95485
266 | 3 | 12 | 266 | 0.8454 | -0.57473 | 0.043631 | 1.0223
267 | 3 | 12 | 267 | 0.76471 | -0.67841 | 0.043631 | 1.0223
268 | 3 | 12 | 268 | 0.67138 | -0.77089 | 0.043631 | 1.0223
269 | 3 | 12 | 269 | 0.56696 | -0.85063 | 0.043631 | 1.0223
270 | 3 | 12 | 270 | 0.45319 | -0.91632 | 0.043631 | 1.0223
271 | 3 | 12 | 271 | 0.33192 | -0.96688 | 0.043631 | 1.0223
272 | 3 | 12 | 272 | 0.20517 | -1.0015 | 0.043631 | 1.0223
273 | 3 | 12 | 273 | 0.075035 | -1.0195 | 0.043631 | 1.0223
274 | 3 | 13 | 274 | 0.90582 | -0.60571 | 0.049586 | 1.0897
275 | 3 | 13 | 275 | 0.83072 | -0.70519 | 0.049586 | 1.0897
276 | 3 | 13 | 276 | 0.74475 | -0.79545 | 0.049586 | 1.0897
277 | 3 | 13 | 277 | 0.64904 | -0.87529 | 0.049586 | 1.0897
278 | 3 | 13 | 278 | 0.54484 | -0.94369 | 0.049586 | 1.0897
279 | 3 | 13 | 279 | 0.4335 | -0.99973 | 0.049586 | 1.0897
280 | 3 | 13 | 280 | 0.3165 | -1.0427 | 0.049586 | 1.0897
281 | 3 | 13 | 281 | 0.19536 | -1.072 | 0.049586 | 1.0897
282 | 3 | 13 | 282 | 0.071654 | -1.0873 | 0.049586 | 1.0897
283 | 3 | 14 | 283 | 0.96214 | -0.64274 | 0.055925 | 1.1571
284 | 3 | 14 | 284 | 0.88236 | -0.74851 | 0.055925 | 1.1571
285 | 3 | 14 | 285 | 0.79101 | -0.84447 | 0.055925 | 1.1571
286 | 3 | 14 | 286 | 0.6893 | -0.92936 | 0.055925 | 1.1571
287 | 3 | 14 | 287 | 0.57854 | -1.0021 | 0.055925 | 1.1571
288 | 3 | 14 | 288 | 0.4602 | -1.0616 | 0.055925 | 1.1571
289 | 3 | 14 | 289 | 0.33583 | -1.1073 | 0.055925 | 1.1571
290 | 3 | 14 | 290 | 0.20705 | -1.1384 | 0.055925 | 1.1571
291 | 3 | 14 | 291 | 0.07556 | -1.1546 | 0.055925 | 1.1571
292 | 3 | 15 | 292 | 1.0185 | -0.67977 | 0.062646 | 1.2245
293 | 3 | 15 | 293 | 0.934 | -0.79183 | 0.062646 | 1.2245
294 | 3 | 15 | 294 | 0.83727 | -0.8935 | 0.062646 | 1.2245
295 | 3 | 15 | 295 | 0.72955 | -0.98342 | 0.062646 | 1.2245
296 | 3 | 15 | 296 | 0.61224 | -1.0604 | 0.062646 | 1.2245
297 | 3 | 15 | 297 | 0.48689 | -1.1235 | 0.062646 | 1.2245
298 | 3 | 15 | 298 | 0.35515 | -1.1718 | 0.062646 | 1.2245
299 | 3 | 15 | 299 | 0.21875 | -1.2048 | 0.062646 | 1.2245
300 | 3 | 15 | 300 | 0.079467 | -1.2219 | 0.062646 | 1.2245
301 | 4 | 1 | 301 | -0.043401 | -0.27111 | 0.0031508 | 0.27456
302 | 4 | 1 | 302 | -0.10742 | -0.25267 | 0.0031508 | 0.27456
303 | 4 | 1 | 303 | -0.16511 | -0.21936 | 0.0031508 | 0.27456
304 | 4 | 1 | 304 | -0.21308 | -0.17314 | 0.0031508 | 0.27456
305 | 4 | 2 | 305 | -0.052126 | -0.33876 | 0.0049052 | 0.34275
306 | 4 | 2 | 306 | -0.13346 | -0.3157 | 0.0049052 | 0.34275
307 | 4 | 2 | 307 | -0.20667 | -0.27343 | 0.0049052 | 0.34275
308 | 4 | 2 | 308 | -0.26731 | -0.21452 | 0.0049052 | 0.34275
309 | 4 | 3 | 309 | -0.060914 | -0.40639 | 0.0070476 | 0.41093
310 | 4 | 3 | 310 | -0.15952 | -0.37871 | 0.0070476 | 0.41093
311 | 4 | 3 | 311 | -0.24821 | -0.3275 | 0.0070476 | 0.41093
312 | 4 | 3 | 312 | -0.32149 | -0.25595 | 0.0070476 | 0.41093
313 | 4 | 4 | 313 | -0.057785 | -0.47562 | 0.009578 | 0.47912
314 | 4 | 4 | 314 | -0.15174 | -0.45445 | 0.009578 | 0.47912
315 | 4 | 4 | 315 | -0.23956 | -0.41493 | 0.009578 | 0.47912
316 | 4 | 4 | 316 | -0.3177 | -0.35864 | 0.009578 | 0.47912
317 | 4 | 4 | 317 | -0.38301 | -0.28785 | 0.009578 | 0.47912
318 | 4 | 5 | 318 | -0.064851 | -0.54344 | 0.012497 | 0.5473
319 | 4 | 5 | 319 | -0.17278 | -0.51931 | 0.012497 | 0.5473
320 | 4 | 5 | 320 | -0.27365 | -0.47398 | 0.012497 | 0.5473
321 | 4 | 5 | 321 | -0.36335 | -0.40929 | 0.012497 | 0.5473
322 | 4 | 5 | 322 | -0.43821 | -0.32788 | 0.012497 | 0.5473
323 | 4 | 6 | 323 | -0.061568 | -0.61239 | 0.015804 | 0.61548
324 | 4 | 6 | 324 | -0.16391 | -0.59325 | 0.015804 | 0.61548
325 | 4 | 6 | 325 | -0.26156 | -0.55714 | 0.015804 | 0.61548
326 | 4 | 6 | 326 | -0.35172 | -0.50508 | 0.015804 | 0.61548
327 | 4 | 6 | 327 | -0.43182 | -0.43857 | 0.015804 | 0.61548
328 | 4 | 6 | 328 | -0.49956 | -0.35952 | 0.015804 | 0.61548
329 | 4 | 7 | 329 | -0.059211 | -0.68109 | 0.0195 | 0.68366
330 | 4 | 7 | 330 | -0.15742 | -0.66529 | 0.0195 | 0.68366
331 | 4 | 7 | 331 | -0.25229 | -0.6354 | 0.0195 | 0.68366
332 | 4 | 7 | 332 | -0.34183 | -0.59207 | 0.0195 | 0.68366
333 | 4 | 7 | 333 | -0.42413 | -0.5362 | 0.0195 | 0.68366
334 | 4 | 7 | 334 | -0.49745 | -0.46897 | 0.0195 | 0.68366
335 | 4 | 7 | 335 | -0.56024 | -0.39182 | 0.0195 | 0.68366
336 | 4 | 8 | 336 | -0.064273 | -0.74908 | 0.023585 | 0.75184
337 | 4 | 8 | 337 | -0.17257 | -0.73176 | 0.023585 | 0.75184
338 | 4 | 8 | 338 | -0.27719 | -0.69887 | 0.023585 | 0.75184
339 | 4 | 8 | 339 | -0.37592 | -0.65111 | 0.023585 | 0.75184
340 | 4 | 8 | 340 | -0.46664 | -0.58949 | 0.023585 | 0.75184
341 | 4 | 8 | 341 | -0.54744 | -0.51533 | 0.023585 | 0.75184
342 | 4 | 8 | 342 | -0.61659 | -0.4302 | 0.023585 | 0.75184
343 | 4 | 9 | 343 | -0.069341 | -0.81707 | 0.02806 | 0.82001
344 | 4 | 9 | 344 | -0.18772 | -0.79823 | 0.02806 | 0.82001
345 | 4 | 9 | 345 | -0.30209 | -0.76234 | 0.02806 | 0.82001
346 | 4 | 9 | 346 | -0.41 | -0.71015 | 0.02806 | 0.82001
347 | 4 | 9 | 347 | -0.50916 | -0.64279 | 0.02806 | 0.82001
348 | 4 | 9 | 348 | -0.59743 | -0.56169 | 0.02806 | 0.82001
349 | 4 | 9 | 349 | -0.67294 | -0.46859 | 0.02806 | 0.82001
350 | 4 | 10 | 350 | -0.066253 | -0.88495 | 0.032868 | 0.88743
351 | 4 | 10 | 351 | -0.17889 | -0.86921 | 0.032868 | 0.88743
352 | 4 | 10 | 352 | -0.28859 | -0.83919 | 0.032868 | 0.88743
353 | 4 | 10 | 353 | -0.39355 | -0.79539 | 0.032868 | 0.88743
354 | 4 | 10 | 354 | -0.49205 | -0.73852 | 0.032868 | 0.88743
355 | 4 | 10 | 355 | -0.58247 | -0.66953 | 0.032868 | 0.88743
356 | 4 | 10 | 356 | -0.66331 | -0.58953 | 0.032868 | 0.88743
357 | 4 | 10 | 357 | -0.73327 | -0.49985 | 0.032868 | 0.88743
358 | 4 | 11 | 358 | -0.070643 | -0.95223 | 0.038059 | 0.95485
359 | 4 | 11 | 359 | -0.19203 | -0.93534 | 0.038059 | 0.95485
360 | 4 | 11 | 360 | -0.31026 | -0.90304 | 0.038059 | 0.95485
361 | 4 | 11 | 361 | -0.42337 | -0.85586 | 0.038059 | 0.95485
362 | 4 | 11 | 362 | -0.52951 | -0.79458 | 0.038059 | 0.95485
363 | 4 | 11 | 363 | -0.62692 | -0.72021 | 0.038059 | 0.95485
364 | 4 | 11 | 364 | -0.71401 | -0.63397 | 0.038059 | 0.95485
365 | 4 | 11 | 365 | -0.78934 | -0.53729 | 0.038059 | 0.95485
366 | 4 | 12 | 366 | -0.075035 | -1.0195 | 0.043631 | 1.0223
367 | 4 | 12 | 367 | -0.20517 | -1.0015 | 0.043631 | 1.0223
368 | 4 | 12 | 368 | -0.33192 | -0.96688 | 0.043631 | 1.0223
369 | 4 | 12 | 369 | -0.45319 | -0.91632 | 0.043631 | 1.0223
370 | 4 | 12 | 370 | -0.56696 | -0.85063 | 0.043631 | 1.0223
371 | 4 | 12 | 371 | -0.67138 | -0.77089 | 0.043631 | 1.0223
372 | 4 | 12 | 372 | -0.76471 | -0.67841 | 0.043631 | 1.0223
373 | 4 | 12 | 373 | -0.8454 | -0.57473 | 0.043631 | 1.0223
374 | 4 | 13 | 374 | -0.071654 | -1.0873 | 0.049586 | 1.0897
375 | 4 | 13 | 375 | -0.19536 | -1.072 | 0.049586 | 1.0897
376 | 4 | 13 | 376 | -0.3165 | -1.0427 | 0.049586 | 1.0897
377 | 4 | 13 | 377 | -0.4335 | -0.99973 | 0.049586 | 1.0897
378 | 4 | 13 | 378 | -0.54484 | -0.94369 | 0.049586 | 1.0897
379 | 4 | 13 | 379 | -0.64904 | -0.87529 | 0.049586 | 1.0897
380 | 4 | 13 | 380 | -0.74475 | -0.79545 | 0.049586 | 1.0897
381 | 4 | 13 | 381 | -0.83072 | -0.70519 | 0.049586 | 1.0897
382 | 4 | 13 | 382 | -0.90582 | -0.60571 | 0.049586 | 1.0897
383 | 4 | 14 | 383 | -0.07556 | -1.1546 | 0.055925 | 1.1571
384 | 4 | 14 | 384 | -0.20705 | -1.1384 | 0.055925 | 1.1571
385 | 4 | 14 | 385 | -0.33583 | -1.1073 | 0.055925 | 1.1571
386 | 4 | 14 | 386 | -0.4602 | -1.0616 | 0.055925 | 1.1571
387 | 4 | 14 | 387 | -0.57854 | -1.0021 | 0.055925 | 1.1571
388 | 4 | 14 | 388 | -0.6893 | -0.92936 | 0.055925 | 1.1571
389 | 4 | 14 | 389 | -0.79101 | -0.84447 | 0.055925 | 1.1571
390 | 4 | 14 | 390 | -0.88236 | -0.74851 | 0.055925 | 1.1571
391 | 4 | 14 | 391 | -0.96214 | -0.64274 | 0.055925 | 1.1571
392 | 4 | 15 | 392 | -0.079467 | -1.2219 | 0.062646 | 1.2245
393 | 4 | 15 | 393 | -0.21875 | -1.2048 | 0.062646 | 1.2245
394 | 4 | 15 | 394 | -0.35515 | -1.1718 | 0.062646 | 1.2245
395 | 4 | 15 | 395 | -0.48689 | -1.1235 | 0.062646 | 1.2245
396 | 4 | 15 | 396 | -0.61224 | -1.0604 | 0.062646 | 1.2245
397 | 4 | 15 | 397 | -0.72955 | -0.98342 | 0.062646 | 1.2245
398 | 4 | 15 | 398 | -0.83727 | -0.8935 | 0.062646 | 1.2245
399 | 4 | 15 | 399 | -0.934 | -0.79183 | 0.062646 | 1.2245
400 | 4 | 15 | 400 | -1.0185 | -0.67977 | 0.062646 | 1.2245
401 | 5 | 1 | 401 | -0.25649 | -0.097966 | 0.0031508 | 0.27456
402 | 5 | 1 | 402 | -0.27253 | -0.033309 | 0.0031508 | 0.27456
403 | 5 | 1 | 403 | -0.27253 | 0.033309 | 0.0031508 | 0.27456
404 | 5 | 1 | 404 | -0.25649 | 0.097966 | 0.0031508 | 0.27456
405 | 5 | 2 | 405 | -0.31944 | -0.12424 | 0.0049052 | 0.34275
406 | 5 | 2 | 406 | -0.34013 | -0.042269 | 0.0049052 | 0.34275
407 | 5 | 2 | 407 | -0.34013 | 0.042269 | 0.0049052 | 0.34275
408 | 5 | 2 | 408 | -0.31944 | 0.12424 | 0.0049052 | 0.34275
409 | 5 | 3 | 409 | -0.3824 | -0.15044 | 0.0070476 | 0.41093
410 | 5 | 3 | 410 | -0.40773 | -0.051208 | 0.0070476 | 0.41093
411 | 5 | 3 | 411 | -0.40773 | 0.051208 | 0.0070476 | 0.41093
412 | 5 | 3 | 412 | -0.3824 | 0.15044 | 0.0070476 | 0.41093
413 | 5 | 4 | 413 | -0.44079 | -0.18777 | 0.009578 | 0.47912
414 | 5 | 4 | 414 | -0.46944 | -0.095819 | 0.009578 | 0.47912
415 | 5 | 4 | 415 | -0.47912 | 3.3753e-16 | 0.009578 | 0.47912
416 | 5 | 4 | 416 | -0.46944 | 0.095819 | 0.009578 | 0.47912
417 | 5 | 4 | 417 | -0.44079 | 0.18777 | 0.009578 | 0.47912
418 | 5 | 5 | 418 | -0.50306 | -0.21556 | 0.012497 | 0.5473
419 | 5 | 5 | 419 | -0.53613 | -0.11003 | 0.012497 | 0.5473
420 | 5 | 5 | 420 | -0.5473 | -1.0054e-16 | 0.012497 | 0.5473
421 | 5 | 5 | 421 | -0.53613 | 0.11003 | 0.012497 | 0.5473
422 | 5 | 5 | 422 | -0.50306 | 0.21556 | 0.012497 | 0.5473
423 | 5 | 6 | 423 | -0.56113 | -0.25288 | 0.015804 | 0.61548
424 | 5 | 6 | 424 | -0.59573 | -0.15468 | 0.015804 | 0.61548
425 | 5 | 6 | 425 | -0.61327 | -0.052056 | 0.015804 | 0.61548
426 | 5 | 6 | 426 | -0.61327 | 0.052056 | 0.015804 | 0.61548
427 | 5 | 6 | 427 | -0.59573 | 0.15468 | 0.015804 | 0.61548
428 | 5 | 6 | 428 | -0.56113 | 0.25288 | 0.015804 | 0.61548
429 | 5 | 7 | 429 | -0.61945 | -0.28927 | 0.0195 | 0.68366
430 | 5 | 7 | 430 | -0.65487 | -0.19632 | 0.0195 | 0.68366
431 | 5 | 7 | 431 | -0.67642 | -0.099208 | 0.0195 | 0.68366
432 | 5 | 7 | 432 | -0.68366 | -7.328e-16 | 0.0195 | 0.68366
433 | 5 | 7 | 433 | -0.67642 | 0.099208 | 0.0195 | 0.68366
434 | 5 | 7 | 434 | -0.65487 | 0.19632 | 0.0195 | 0.68366
435 | 5 | 7 | 435 | -0.61945 | 0.28927 | 0.0195 | 0.68366
436 | 5 | 8 | 436 | -0.68086 | -0.31888 | 0.023585 | 0.75184
437 | 5 | 8 | 437 | -0.72001 | -0.21643 | 0.023585 | 0.75184
438 | 5 | 8 | 438 | -0.74384 | -0.10938 | 0.023585 | 0.75184
439 | 5 | 8 | 439 | -0.75184 | -1.3811e-16 | 0.023585 | 0.75184
440 | 5 | 8 | 440 | -0.74384 | 0.10938 | 0.023585 | 0.75184
441 | 5 | 8 | 441 | -0.72001 | 0.21643 | 0.023585 | 0.75184
442 | 5 | 8 | 442 | -0.68086 | 0.31888 | 0.023585 | 0.75184
443 | 5 | 9 | 443 | -0.74228 | -0.34849 | 0.02806 | 0.82001
444 | 5 | 9 | 444 | -0.78515 | -0.23654 | 0.02806 | 0.82001
445 | 5 | 9 | 445 | -0.81125 | -0.11955 | 0.02806 | 0.82001
446 | 5 | 9 | 446 | -0.82001 | -8.7895e-16 | 0.02806 | 0.82001
447 | 5 | 9 | 447 | -0.81125 | 0.11955 | 0.02806 | 0.82001
448 | 5 | 9 | 448 | -0.78515 | 0.23654 | 0.02806 | 0.82001
449 | 5 | 9 | 449 | -0.74228 | 0.34849 | 0.02806 | 0.82001
450 | 5 | 10 | 450 | -0.79952 | -0.3851 | 0.032868 | 0.88743
451 | 5 | 10 | 451 | -0.84221 | -0.27968 | 0.032868 | 0.88743
452 | 5 | 10 | 452 | -0.87106 | -0.16967 | 0.032868 | 0.88743
453 | 5 | 10 | 453 | -0.88561 | -0.056867 | 0.032868 | 0.88743
454 | 5 | 10 | 454 | -0.88561 | 0.056867 | 0.032868 | 0.88743
455 | 5 | 10 | 455 | -0.87106 | 0.16967 | 0.032868 | 0.88743
456 | 5 | 10 | 456 | -0.84221 | 0.27968 | 0.032868 | 0.88743
457 | 5 | 10 | 457 | -0.79952 | 0.3851 | 0.032868 | 0.88743
458 | 5 | 11 | 458 | -0.85998 | -0.41494 | 0.038059 | 0.95485
459 | 5 | 11 | 459 | -0.90604 | -0.30137 | 0.038059 | 0.95485
460 | 5 | 11 | 460 | -0.93718 | -0.18283 | 0.038059 | 0.95485
461 | 5 | 11 | 461 | -0.95288 | -0.061279 | 0.038059 | 0.95485
462 | 5 | 11 | 462 | -0.95288 | 0.061279 | 0.038059 | 0.95485
463 | 5 | 11 | 463 | -0.93718 | 0.18283 | 0.038059 | 0.95485
464 | 5 | 11 | 464 | -0.90604 | 0.30137 | 0.038059 | 0.95485
465 | 5 | 11 | 465 | -0.85998 | 0.41494 | 0.038059 | 0.95485
466 | 5 | 12 | 466 | -0.92043 | -0.44477 | 0.043631 | 1.0223
467 | 5 | 12 | 467 | -0.96988 | -0.32305 | 0.043631 | 1.0223
468 | 5 | 12 | 468 | -1.0033 | -0.19599 | 0.043631 | 1.0223
469 | 5 | 12 | 469 | -1.0201 | -0.065691 | 0.043631 | 1.0223
470 | 5 | 12 | 470 | -1.0201 | 0.065691 | 0.043631 | 1.0223
471 | 5 | 12 | 471 | -1.0033 | 0.19599 | 0.043631 | 1.0223
472 | 5 | 12 | 472 | -0.96988 | 0.32305 | 0.043631 | 1.0223
473 | 5 | 12 | 473 | -0.92043 | 0.44477 | 0.043631 | 1.0223
474 | 5 | 13 | 474 | -0.97747 | -0.4816 | 0.049586 | 1.0897
475 | 5 | 13 | 475 | -1.0261 | -0.36683 | 0.049586 | 1.0897
476 | 5 | 13 | 476 | -1.0613 | -0.24725 | 0.049586 | 1.0897
477 | 5 | 13 | 477 | -1.0825 | -0.12444 | 0.049586 | 1.0897
478 | 5 | 13 | 478 | -1.0897 | -2.0017e-16 | 0.049586 | 1.0897
479 | 5 | 13 | 479 | -1.0825 | 0.12444 | 0.049586 | 1.0897
480 | 5 | 13 | 480 | -1.0613 | 0.24725 | 0.049586 | 1.0897
481 | 5 | 13 | 481 | -1.0261 | 0.36683 | 0.049586 | 1.0897
482 | 5 | 13 | 482 | -0.97747 | 0.4816 | 0.049586 | 1.0897
483 | 5 | 14 | 483 | -1.0377 | -0.51187 | 0.055925 | 1.1571
484 | 5 | 14 | 484 | -1.0894 | -0.38989 | 0.055925 | 1.1571
485 | 5 | 14 | 485 | -1.1268 | -0.2628 | 0.055925 | 1.1571
486 | 5 | 14 | 486 | -1.1495 | -0.13227 | 0.055925 | 1.1571
487 | 5 | 14 | 487 | -1.1571 | -2.1255e-16 | 0.055925 | 1.1571
488 | 5 | 14 | 488 | -1.1495 | 0.13227 | 0.055925 | 1.1571
489 | 5 | 14 | 489 | -1.1268 | 0.2628 | 0.055925 | 1.1571
490 | 5 | 14 | 490 | -1.0894 | 0.38989 | 0.055925 | 1.1571
491 | 5 | 14 | 491 | -1.0377 | 0.51187 | 0.055925 | 1.1571
492 | 5 | 15 | 492 | -1.0979 | -0.54213 | 0.062646 | 1.2245
493 | 5 | 15 | 493 | -1.1527 | -0.41295 | 0.062646 | 1.2245
494 | 5 | 15 | 494 | -1.1924 | -0.27835 | 0.062646 | 1.2245
495 | 5 | 15 | 495 | -1.2164 | -0.1401 | 0.062646 | 1.2245
496 | 5 | 15 | 496 | -1.2245 | -1.3125e-15 | 0.062646 | 1.2245
497 | 5 | 15 | 497 | -1.2164 | 0.1401 | 0.062646 | 1.2245
498 | 5 | 15 | 498 | -1.1924 | 0.27835 | 0.062646 | 1.2245
499 | 5 | 15 | 499 | -1.1527 | 0.41295 | 0.062646 | 1.2245
500 | 5 | 15 | 500 | -1.0979 | 0.54213 | 0.062646 | 1.2245
501 | 6 | 1 | 501 | -0.21308 | 0.17314 | 0.0031508 | 0.27456
502 | 6 | 1 | 502 | -0.16511 | 0.21936 | 0.0031508 | 0.27456
503 | 6 | 1 | 503 | -0.10742 | 0.25267 | 0.0031508 | 0.27456
504 | 6 | 1 | 504 | -0.043401 | 0.27111 | 0.0031508 | 0.27456
505 | 6 | 2 | 505 | -0.26731 | 0.21452 | 0.0049052 | 0.34275
506 | 6 | 2 | 506 | -0.20667 | 0.27343 | 0.0049052 | 0.34275
507 | 6 | 2 | 507 | -0.13346 | 0.3157 | 0.0049052 | 0.34275
508 | 6 | 2 | 508 | -0.052126 | 0.33876 | 0.0049052 | 0.34275
509 | 6 | 3 | 509 | -0.32149 | 0.25595 | 0.0070476 | 0.41093
510 | 6 | 3 | 510 | -0.24821 | 0.3275 | 0.0070476 | 0.41093
511 | 6 | 3 | 511 | -0.15952 | 0.37871 | 0.0070476 | 0.41093
512 | 6 | 3 | 512 | -0.060914 | 0.40639 | 0.0070476 | 0.41093
513 | 6 | 4 | 513 | -0.38301 | 0.28785 | 0.009578 | 0.47912
514 | 6 | 4 | 514 | -0.3177 | 0.35864 | 0.009578 | 0.47912
515 | 6 | 4 | 515 | -0.23956 | 0.41493 | 0.009578 | 0.47912
516 | 6 | 4 | 516 | -0.15174 | 0.45445 | 0.009578 | 0.47912
517 | 6 | 4 | 517 | -0.057785 | 0.47562 | 0.009578 | 0.47912
518 | 6 | 5 | 518 | -0.43821 | 0.32788 | 0.012497 | 0.5473
519 | 6 | 5 | 519 | -0.36335 | 0.40929 | 0.012497 | 0.5473
520 | 6 | 5 | 520 | -0.27365 | 0.47398 | 0.012497 | 0.5473
521 | 6 | 5 | 521 | -0.17278 | 0.51931 | 0.012497 | 0.5473
522 | 6 | 5 | 522 | -0.064851 | 0.54344 | 0.012497 | 0.5473
523 | 6 | 6 | 523 | -0.49956 | 0.35952 | 0.015804 | 0.61548
524 | 6 | 6 | 524 | -0.43182 | 0.43857 | 0.015804 | 0.61548
525 | 6 | 6 | 525 | -0.35172 | 0.50508 | 0.015804 | 0.61548
526 | 6 | 6 | 526 | -0.26156 | 0.55714 | 0.015804 | 0.61548
527 | 6 | 6 | 527 | -0.16391 | 0.59325 | 0.015804 | 0.61548
528 | 6 | 6 | 528 | -0.061568 | 0.61239 | 0.015804 | 0.61548
529 | 6 | 7 | 529 | -0.56024 | 0.39182 | 0.0195 | 0.68366
530 | 6 | 7 | 530 | -0.49745 | 0.46897 | 0.0195 | 0.68366
531 | 6 | 7 | 531 | -0.42413 | 0.5362 | 0.0195 | 0.68366
532 | 6 | 7 | 532 | -0.34183 | 0.59207 | 0.0195 | 0.68366
533 | 6 | 7 | 533 | -0.25229 | 0.6354 | 0.0195 | 0.68366
534 | 6 | 7 | 534 | -0.15742 | 0.66529 | 0.0195 | 0.68366
535 | 6 | 7 | 535 | -0.059211 | 0.68109 | 0.0195 | 0.68366
536 | 6 | 8 | 536 | -0.61659 | 0.4302 | 0.023585 | 0.75184
537 | 6 | 8 | 537 | -0.54744 | 0.51533 | 0.023585 | 0.75184
538 | 6 | 8 | 538 | -0.46664 | 0.58949 | 0.023585 | 0.75184
539 | 6 | 8 | 539 | -0.37592 | 0.65111 | 0.023585 | 0.75184
540 | 6 | 8 | 540 | -0.27719 | 0.69887 | 0.023585 | 0.75184
541 | 6 | 8 | 541 | -0.17257 | 0.73176 | 0.023585 | 0.75184
542 | 6 | 8 | 542 | -0.064273 | 0.74908 | 0.023585 | 0.75184
543 | 6 | 9 | 543 | -0.67294 | 0.46859 | 0.02806 | 0.82001
544 | 6 | 9 | 544 | -0.59743 | 0.56169 | 0.02806 | 0.82001
545 | 6 | 9 | 545 | -0.50916 | 0.64279 | 0.02806 | 0.82001
546 | 6 | 9 | 546 | -0.41 | 0.71015 | 0.02806 | 0.82001
547 | 6 | 9 | 547 | -0.30209 | 0.76234 | 0.02806 | 0.82001
548 | 6 | 9 | 548 | -0.18772 | 0.79823 | 0.02806 | 0.82001
549 | 6 | 9 | 549 | -0.069341 | 0.81707 | 0.02806 | 0.82001
550 | 6 | 10 | 550 | -0.73327 | 0.49985 | 0.032868 | 0.88743
551 | 6 | 10 | 551 | -0.66331 | 0.58953 | 0.032868 | 0.88743
552 | 6 | 10 | 552 | -0.58247 | 0.66953 | 0.032868 | 0.88743
553 | 6 | 10 | 553 | -0.49205 | 0.73852 | 0.032868 | 0.88743
554 | 6 | 10 | 554 | -0.39355 | 0.79539 | 0.032868 | 0.88743
555 | 6 | 10 | 555 | -0.28859 | 0.83919 | 0.032868 | 0.88743
556 | 6 | 10 | 556 | -0.17889 | 0.86921 | 0.032868 | 0.88743
557 | 6 | 10 | 557 | -0.066253 | 0.88495 | 0.032868 | 0.88743
558 | 6 | 11 | 558 | -0.78934 | 0.53729 | 0.038059 | 0.95485
559 | 6 | 11 | 559 | -0.71401 | 0.63397 | 0.038059 | 0.95485
560 | 6 | 11 | 560 | -0.62692 | 0.72021 | 0.038059 | 0.95485
561 | 6 | 11 | 561 | -0.52951 | 0.79458 | 0.038059 | 0.95485
562 | 6 | 11 | 562 | -0.42337 | 0.85586 | 0.038059 | 0.95485
563 | 6 | 11 | 563 | -0.31026 | 0.90304 | 0.038059 | 0.95485
564 | 6 | 11 | 564 | -0.19203 | 0.93534 | 0.038059 | 0.95485
565 | 6 | 11 | 565 | -0.070643 | 0.95223 | 0.038059 | 0.95485
566 | 6 | 12 | 566 | -0.8454 | 0.57473 | 0.043631 | 1.0223
567 | 6 | 12 | 567 | -0.76471 | 0.67841 | 0.043631 | 1.0223
568 | 6 | 12 | 568 | -0.67138 | 0.77089 | 0.043631 | 1.0223
569 | 6 | 12 | 569 | -0.56696 | 0.85063 | 0.043631 | 1.0223
570 | 6 | 12 | 570 | -0.45319 | 0.91632 | 0.043631 | 1.0223
571 | 6 | 12 | 571 | -0.33192 | 0.96688 | 0.043631 | 1.0223
572 | 6 | 12 | 572 | -0.20517 | 1.0015 | 0.043631 | 1.0223
573 | 6 | 12 | 573 | -0.075035 | 1.0195 | 0.043631 | 1.0223
574 | 6 | 13 | 574 | -0.90582 | 0.60571 | 0.049586 | 1.0897
575 | 6 | 13 | 575 | -0.83072 | 0.70519 | 0.049586 | 1.0897
576 | 6 | 13 | 576 | -0.74475 | 0.79545 | 0.049586 | 1.0897
577 | 6 | 13 | 577 | -0.64904 | 0.87529 | 0.049586 | 1.0897
578 | 6 | 13 | 578 | -0.54484 | 0.94369 | 0.049586 | 1.0897
579 | 6 | 13 | 579 | -0.4335 | 0.99973 | 0.049586 | 1.0897
580 | 6 | 13 | 580 | -0.3165 | 1.0427 | 0.049586 | 1.0897
581 | 6 | 13 | 581 | -0.19536 | 1.072 | 0.049586 | 1.0897
582 | 6 | 13 | 582 | -0.071654 | 1.0873 | 0.049586 | 1.0897
583 | 6 | 14 | 583 | -0.96214 | 0.64274 | 0.055925 | 1.1571
584 | 6 | 14 | 584 | -0.88236 | 0.74851 | 0.055925 | 1.1571
585 | 6 | 14 | 585 | -0.79101 | 0.84447 | 0.055925 | 1.1571
586 | 6 | 14 | 586 | -0.6893 | 0.92936 | 0.055925 | 1.1571
587 | 6 | 14 | 587 | -0.57854 | 1.0021 | 0.055925 | 1.1571
588 | 6 | 14 | 588 | -0.4602 | 1.0616 | 0.055925 | 1.1571
589 | 6 | 14 | 589 | -0.33583 | 1.1073 | 0.055925 | 1.1571
590 | 6 | 14 | 590 | -0.20705 | 1.1384 | 0.055925 | 1.1571
591 | 6 | 14 | 591 | -0.07556 | 1.1546 | 0.055925 | 1.1571
592 | 6 | 15 | 592 | -1.0185 | 0.67977 | 0.062646 | 1.2245
593 | 6 | 15 | 593 | -0.934 | 0.79183 | 0.062646 | 1.2245
594 | 6 | 15 | 594 | -0.83727 | 0.8935 | 0.062646 | 1.2245
595 | 6 | 15 | 595 | -0.72955 | 0.98342 | 0.062646 | 1.2245
596 | 6 | 15 | 596 | -0.61224 | 1.0604 | 0.062646 | 1.2245
597 | 6 | 15 | 597 | -0.48689 | 1.1235 | 0.062646 | 1.2245
598 | 6 | 15 | 598 | -0.35515 | 1.1718 | 0.062646 | 1.2245
599 | 6 | 15 | 599 | -0.21875 | 1.2048 | 0.062646 | 1.2245
600 | 6 | 15 | 600 | -0.079467 | 1.2219 | 0.062646 | 1.2245

## A_eff
MM # | A_eff | Standard distributions A_eff | Values | A_eff @0.25 keV | A_eff @0.35 keV | A_eff @1 keV | A_eff @2.5 keV | A_eff @7 keV | A_eff @10 keV
1 | 0.0011433 | 0.25 keV | J | 0.0011545 | 0.001068 | 0.0011433 | 0.0010983 | 0.0010809 | 0.00082167 | From effective area budget (05/02/2025). It includes the reductions due to losses at MM level, 7% losses at MAM level and the also the ESA system margin) - results in green
2 | 0.0011433 | 0.35 keV | K | 0.0011545 | 0.001068 | 0.0011433 | 0.0010983 | 0.0010809 | 0.00082167
3 | 0.0011433 | 1 keV | L | 0.0011545 | 0.001068 | 0.0011433 | 0.0010983 | 0.0010809 | 0.00082167 |  | Energies | @0.25 keV | @0.35 keV | @1 keV | @2.5 keV | @7 keV | @10 keV
4 | 0.0011433 | 2.5 keV | M | 0.0011545 | 0.001068 | 0.0011433 | 0.0010983 | 0.0010809 | 0.00082167 | Row | System Margin | 9.68% | 7.03% | 7.04% | 4.66% | -2.19% | 1.87%
5 | 0.0016374 | 7 keV | N | 0.0016735 | 0.0015071 | 0.0016374 | 0.0015486 | 0.0013018 | 0.00080566 | 1 | 24 | 0.030678 | 0.027571 | 0.029517 | 0.027647 | 0.025385 | 0.020096
6 | 0.0016374 | 10 keV | O | 0.0016735 | 0.0015071 | 0.0016374 | 0.0015486 | 0.0013018 | 0.00080566 | 2 | 24 | 0.044468 | 0.038906 | 0.042274 | 0.038982 | 0.030573 | 0.019704
7 | 0.0016374 | Variable 5% 0.25 keV | gaussian(J,5%*J) | 0.0016735 | 0.0015071 | 0.0016374 | 0.0015486 | 0.0013018 | 0.00080566 | 3 | 24 | 0.058422 | 0.049754 | 0.054929 | 0.049348 | 0.02996 | 0.0073208
8 | 0.0016374 | Variable 10% 0.25 keV | gaussian(J,10%*J) | 0.0016735 | 0.0015071 | 0.0016374 | 0.0015486 | 0.0013018 | 0.00080566 | 4 | 30 | 0.068976 | 0.057083 | 0.06402 | 0.055422 | 0.025777 | 0.0001266
9 | 0.0021276 | Variable 20% 0.25 keV | gaussian(J,20%*J) | 0.0021986 | 0.0019273 | 0.0021276 | 0.0019604 | 0.0012757 | 0.00029933 | 5 | 30 | 0.082871 | 0.066881 | 0.075946 | 0.062022 | 0.018006 | 9.11e-05
10 | 0.0021276 | Variable 5% 0.35 keV | gaussian(K,5%*K) | 0.0021986 | 0.0019273 | 0.0021276 | 0.0019604 | 0.0012757 | 0.00029933 | 6 | 36 | 0.093182 | 0.073162 | 0.084076 | 0.064884 | 0.0046315 | 3.58e-05
11 | 0.0021276 | Variable 10% 0.35 keV | gaussian(K,10%*K) | 0.0021986 | 0.0019273 | 0.0021276 | 0.0019604 | 0.0012757 | 0.00029933 | 7 | 42 | 0.10356 | 0.079152 | 0.092152 | 0.06475 | 0.000222 | 3.2e-06
12 | 0.0021276 | Variable 20% 0.35 keV | gaussian(K,20%*K) | 0.0021986 | 0.0019273 | 0.0021276 | 0.0019604 | 0.0012757 | 0.00029933 | 8 | 42 | 0.11637 | 0.086606 | 0.1019 | 0.06222 | 7.61e-05 | 2e-06
13 | 0.0019838 | Variable 5% 1 keV | gaussian(L,5%*L) | 0.0020767 | 0.001769 | 0.0019838 | 0.0017613 | 0.00087805 | 4.1411e-06 | 9 | 42 | 0.11651 | 0.093682 | 0.11153 | 0.055952 | 0.0001508 | 5.5e-06
14 | 0.0019838 | Variable 10% 1 keV | gaussian(L,10%*L) | 0.0020767 | 0.001769 | 0.0019838 | 0.0017613 | 0.00087805 | 4.1411e-06 | 10 | 48 | 0.13897 | 0.097678 | 0.11752 | 0.045463 | 4.66e-05 | 8e-07
15 | 0.0019838 | Variable 20% 1 keV | gaussian(L,20%*L) | 0.0020767 | 0.001769 | 0.0019838 | 0.0017613 | 0.00087805 | 4.1411e-06 | 11 | 48 | 0.15156 | 0.10365 | 0.1257 | 0.035011 | 1.07e-05 | 1e-07
16 | 0.0019838 | Variable 5% 2.5 keV | gaussian(M,5%*M) | 0.0020767 | 0.001769 | 0.0019838 | 0.0017613 | 0.00087805 | 4.1411e-06 | 12 | 48 | 0.16379 | 0.10891 | 0.13288 | 0.025092 | 8e-07 | 2e-07
17 | 0.0019838 | Variable 10% 2.5 keV | gaussian(M,10%*M) | 0.0020767 | 0.001769 | 0.0019838 | 0.0017613 | 0.00087805 | 4.1411e-06 | 13 | 54 | 0.17324 | 0.11204 | 0.13723 | 0.017121 | 4.8e-06 | 3e-07
18 | 0.0023533 | Variable 20% 2.5 keV | gaussian(M,20%*M) | 0.002495 | 0.0020727 | 0.0023533 | 0.0019711 | 0.00061334 | 2.9799e-06 | 14 | 54 | 0.18449 | 0.11618 | 0.14257 | 0.011995 | 1.08e-05 | 2e-07
19 | 0.0023533 | Variable 5% 7 keV | gaussian(N,5%*N) | 0.002495 | 0.0020727 | 0.0023533 | 0.0019711 | 0.00061334 | 2.9799e-06 | 15 | 54 | 0.19597 | 0.11993 | 0.14731 | 0.0088317 | 3.5e-06 | 0
20 | 0.0023533 | Variable 10% 7 keV | gaussian(N,10%*N) | 0.002495 | 0.0020727 | 0.0023533 | 0.0019711 | 0.00061334 | 2.9799e-06
21 | 0.0023533 | Variable 20% 7 keV | gaussian(N,20%*N) | 0.002495 | 0.0020727 | 0.0023533 | 0.0019711 | 0.00061334 | 2.9799e-06 | Per MM type
22 | 0.0023533 | Variable 5% 10 keV | gaussian(O,5%*O) | 0.002495 | 0.0020727 | 0.0023533 | 0.0019711 | 0.00061334 | 2.9799e-06 |  | Row
23 | 0.002171 | Variable 10% 10 keV | gaussian(O,10%*O) | 0.0023378 | 0.0018894 | 0.002171 | 0.0017183 | 0.00013147 | 9.7585e-07 |  | 1 | 0.0011545 | 0.001068 | 0.0011433 | 0.0010983 | 0.0010809 | 0.00082167
24 | 0.002171 | Variable 20% 10 keV | gaussian(O,20%*O) | 0.0023378 | 0.0018894 | 0.002171 | 0.0017183 | 0.00013147 | 9.7585e-07 |  | 2 | 0.0016735 | 0.0015071 | 0.0016374 | 0.0015486 | 0.0013018 | 0.00080566
25 | 0.002171 |  |  | 0.0023378 | 0.0018894 | 0.002171 | 0.0017183 | 0.00013147 | 9.7585e-07 |  | 3 | 0.0021986 | 0.0019273 | 0.0021276 | 0.0019604 | 0.0012757 | 0.00029933
26 | 0.002171 |  |  | 0.0023378 | 0.0018894 | 0.002171 | 0.0017183 | 0.00013147 | 9.7585e-07 |  | 4 | 0.0020767 | 0.001769 | 0.0019838 | 0.0017613 | 0.00087805 | 4.1411e-06
27 | 0.002171 |  |  | 0.0023378 | 0.0018894 | 0.002171 | 0.0017183 | 0.00013147 | 9.7585e-07 |  | 5 | 0.002495 | 0.0020727 | 0.0023533 | 0.0019711 | 0.00061334 | 2.9799e-06
28 | 0.002171 |  |  | 0.0023378 | 0.0018894 | 0.002171 | 0.0017183 | 0.00013147 | 9.7585e-07 |  | 6 | 0.0023378 | 0.0018894 | 0.002171 | 0.0017183 | 0.00013147 | 9.7585e-07
29 | 0.0020396 |  |  | 0.002227 | 0.0017521 | 0.0020396 | 0.0014698 | 5.4015e-06 | 7.4766e-08 |  | 7 | 0.002227 | 0.0017521 | 0.0020396 | 0.0014698 | 5.4015e-06 | 7.4766e-08
30 | 0.0020396 |  |  | 0.002227 | 0.0017521 | 0.0020396 | 0.0014698 | 5.4015e-06 | 7.4766e-08 |  | 8 | 0.0025025 | 0.0019171 | 0.0022555 | 0.0014124 | 1.8516e-06 | 4.6729e-08
31 | 0.0020396 |  |  | 0.002227 | 0.0017521 | 0.0020396 | 0.0014698 | 5.4015e-06 | 7.4766e-08 |  | 9 | 0.0025056 | 0.0020737 | 0.0024685 | 0.0012701 | 3.6691e-06 | 1.285e-07
32 | 0.0020396 |  |  | 0.002227 | 0.0017521 | 0.0020396 | 0.0014698 | 5.4015e-06 | 7.4766e-08 |  | 10 | 0.0026149 | 0.0018919 | 0.0022761 | 0.000903 | 9.9209e-07 | 1.6355e-08
33 | 0.0020396 |  |  | 0.002227 | 0.0017521 | 0.0020396 | 0.0014698 | 5.4015e-06 | 7.4766e-08 |  | 11 | 0.0028519 | 0.0020077 | 0.0024343 | 0.0006954 | 2.278e-07 | 2.0444e-09
34 | 0.0020396 |  |  | 0.002227 | 0.0017521 | 0.0020396 | 0.0014698 | 5.4015e-06 | 7.4766e-08 |  | 12 | 0.0030819 | 0.0021094 | 0.0025735 | 0.0004984 | 1.7032e-08 | 4.0887e-09
35 | 0.0020396 |  |  | 0.002227 | 0.0017521 | 0.0020396 | 0.0014698 | 5.4015e-06 | 7.4766e-08 |  | 13 | 0.0028976 | 0.0019289 | 0.0023624 | 0.00030229 | 9.0836e-08 | 5.4517e-09
36 | 0.0022555 |  |  | 0.0025025 | 0.0019171 | 0.0022555 | 0.0014124 | 1.8516e-06 | 4.6729e-08 |  | 14 | 0.0030858 | 0.0020002 | 0.0024543 | 0.00021177 | 2.0438e-07 | 3.6344e-09
37 | 0.0022555 |  |  | 0.0025025 | 0.0019171 | 0.0022555 | 0.0014124 | 1.8516e-06 | 4.6729e-08 |  | 15 | 0.0032778 | 0.0020647 | 0.0025359 | 0.00015593 | 6.6234e-08 | 0
38 | 0.0022555 |  |  | 0.0025025 | 0.0019171 | 0.0022555 | 0.0014124 | 1.8516e-06 | 4.6729e-08
39 | 0.0022555 |  |  | 0.0025025 | 0.0019171 | 0.0022555 | 0.0014124 | 1.8516e-06 | 4.6729e-08
40 | 0.0022555 |  |  | 0.0025025 | 0.0019171 | 0.0022555 | 0.0014124 | 1.8516e-06 | 4.6729e-08
41 | 0.0022555 |  |  | 0.0025025 | 0.0019171 | 0.0022555 | 0.0014124 | 1.8516e-06 | 4.6729e-08
42 | 0.0022555 |  |  | 0.0025025 | 0.0019171 | 0.0022555 | 0.0014124 | 1.8516e-06 | 4.6729e-08
43 | 0.0024685 |  |  | 0.0025056 | 0.0020737 | 0.0024685 | 0.0012701 | 3.6691e-06 | 1.285e-07
44 | 0.0024685 |  |  | 0.0025056 | 0.0020737 | 0.0024685 | 0.0012701 | 3.6691e-06 | 1.285e-07
45 | 0.0024685 |  |  | 0.0025056 | 0.0020737 | 0.0024685 | 0.0012701 | 3.6691e-06 | 1.285e-07
46 | 0.0024685 |  |  | 0.0025056 | 0.0020737 | 0.0024685 | 0.0012701 | 3.6691e-06 | 1.285e-07
47 | 0.0024685 |  |  | 0.0025056 | 0.0020737 | 0.0024685 | 0.0012701 | 3.6691e-06 | 1.285e-07
48 | 0.0024685 |  |  | 0.0025056 | 0.0020737 | 0.0024685 | 0.0012701 | 3.6691e-06 | 1.285e-07
49 | 0.0024685 |  |  | 0.0025056 | 0.0020737 | 0.0024685 | 0.0012701 | 3.6691e-06 | 1.285e-07
50 | 0.0022761 |  |  | 0.0026149 | 0.0018919 | 0.0022761 | 0.000903 | 9.9209e-07 | 1.6355e-08
51 | 0.0022761 |  |  | 0.0026149 | 0.0018919 | 0.0022761 | 0.000903 | 9.9209e-07 | 1.6355e-08
52 | 0.0022761 |  |  | 0.0026149 | 0.0018919 | 0.0022761 | 0.000903 | 9.9209e-07 | 1.6355e-08
53 | 0.0022761 |  |  | 0.0026149 | 0.0018919 | 0.0022761 | 0.000903 | 9.9209e-07 | 1.6355e-08
54 | 0.0022761 |  |  | 0.0026149 | 0.0018919 | 0.0022761 | 0.000903 | 9.9209e-07 | 1.6355e-08
55 | 0.0022761 |  |  | 0.0026149 | 0.0018919 | 0.0022761 | 0.000903 | 9.9209e-07 | 1.6355e-08
56 | 0.0022761 |  |  | 0.0026149 | 0.0018919 | 0.0022761 | 0.000903 | 9.9209e-07 | 1.6355e-08
57 | 0.0022761 |  |  | 0.0026149 | 0.0018919 | 0.0022761 | 0.000903 | 9.9209e-07 | 1.6355e-08
58 | 0.0024343 |  |  | 0.0028519 | 0.0020077 | 0.0024343 | 0.0006954 | 2.278e-07 | 2.0444e-09
59 | 0.0024343 |  |  | 0.0028519 | 0.0020077 | 0.0024343 | 0.0006954 | 2.278e-07 | 2.0444e-09
60 | 0.0024343 |  |  | 0.0028519 | 0.0020077 | 0.0024343 | 0.0006954 | 2.278e-07 | 2.0444e-09
61 | 0.0024343 |  |  | 0.0028519 | 0.0020077 | 0.0024343 | 0.0006954 | 2.278e-07 | 2.0444e-09
62 | 0.0024343 |  |  | 0.0028519 | 0.0020077 | 0.0024343 | 0.0006954 | 2.278e-07 | 2.0444e-09
63 | 0.0024343 |  |  | 0.0028519 | 0.0020077 | 0.0024343 | 0.0006954 | 2.278e-07 | 2.0444e-09
64 | 0.0024343 |  |  | 0.0028519 | 0.0020077 | 0.0024343 | 0.0006954 | 2.278e-07 | 2.0444e-09
65 | 0.0024343 |  |  | 0.0028519 | 0.0020077 | 0.0024343 | 0.0006954 | 2.278e-07 | 2.0444e-09
66 | 0.0025735 |  |  | 0.0030819 | 0.0021094 | 0.0025735 | 0.0004984 | 1.7032e-08 | 4.0887e-09
67 | 0.0025735 |  |  | 0.0030819 | 0.0021094 | 0.0025735 | 0.0004984 | 1.7032e-08 | 4.0887e-09
68 | 0.0025735 |  |  | 0.0030819 | 0.0021094 | 0.0025735 | 0.0004984 | 1.7032e-08 | 4.0887e-09
69 | 0.0025735 |  |  | 0.0030819 | 0.0021094 | 0.0025735 | 0.0004984 | 1.7032e-08 | 4.0887e-09
70 | 0.0025735 |  |  | 0.0030819 | 0.0021094 | 0.0025735 | 0.0004984 | 1.7032e-08 | 4.0887e-09
71 | 0.0025735 |  |  | 0.0030819 | 0.0021094 | 0.0025735 | 0.0004984 | 1.7032e-08 | 4.0887e-09
72 | 0.0025735 |  |  | 0.0030819 | 0.0021094 | 0.0025735 | 0.0004984 | 1.7032e-08 | 4.0887e-09
73 | 0.0025735 |  |  | 0.0030819 | 0.0021094 | 0.0025735 | 0.0004984 | 1.7032e-08 | 4.0887e-09
74 | 0.0023624 |  |  | 0.0028976 | 0.0019289 | 0.0023624 | 0.00030229 | 9.0836e-08 | 5.4517e-09
75 | 0.0023624 |  |  | 0.0028976 | 0.0019289 | 0.0023624 | 0.00030229 | 9.0836e-08 | 5.4517e-09
76 | 0.0023624 |  |  | 0.0028976 | 0.0019289 | 0.0023624 | 0.00030229 | 9.0836e-08 | 5.4517e-09
77 | 0.0023624 |  |  | 0.0028976 | 0.0019289 | 0.0023624 | 0.00030229 | 9.0836e-08 | 5.4517e-09
78 | 0.0023624 |  |  | 0.0028976 | 0.0019289 | 0.0023624 | 0.00030229 | 9.0836e-08 | 5.4517e-09
79 | 0.0023624 |  |  | 0.0028976 | 0.0019289 | 0.0023624 | 0.00030229 | 9.0836e-08 | 5.4517e-09
80 | 0.0023624 |  |  | 0.0028976 | 0.0019289 | 0.0023624 | 0.00030229 | 9.0836e-08 | 5.4517e-09
81 | 0.0023624 |  |  | 0.0028976 | 0.0019289 | 0.0023624 | 0.00030229 | 9.0836e-08 | 5.4517e-09
82 | 0.0023624 |  |  | 0.0028976 | 0.0019289 | 0.0023624 | 0.00030229 | 9.0836e-08 | 5.4517e-09
83 | 0.0024543 |  |  | 0.0030858 | 0.0020002 | 0.0024543 | 0.00021177 | 2.0438e-07 | 3.6344e-09
84 | 0.0024543 |  |  | 0.0030858 | 0.0020002 | 0.0024543 | 0.00021177 | 2.0438e-07 | 3.6344e-09
85 | 0.0024543 |  |  | 0.0030858 | 0.0020002 | 0.0024543 | 0.00021177 | 2.0438e-07 | 3.6344e-09
86 | 0.0024543 |  |  | 0.0030858 | 0.0020002 | 0.0024543 | 0.00021177 | 2.0438e-07 | 3.6344e-09
87 | 0.0024543 |  |  | 0.0030858 | 0.0020002 | 0.0024543 | 0.00021177 | 2.0438e-07 | 3.6344e-09
88 | 0.0024543 |  |  | 0.0030858 | 0.0020002 | 0.0024543 | 0.00021177 | 2.0438e-07 | 3.6344e-09
89 | 0.0024543 |  |  | 0.0030858 | 0.0020002 | 0.0024543 | 0.00021177 | 2.0438e-07 | 3.6344e-09
90 | 0.0024543 |  |  | 0.0030858 | 0.0020002 | 0.0024543 | 0.00021177 | 2.0438e-07 | 3.6344e-09
91 | 0.0024543 |  |  | 0.0030858 | 0.0020002 | 0.0024543 | 0.00021177 | 2.0438e-07 | 3.6344e-09
92 | 0.0025359 |  |  | 0.0032778 | 0.0020647 | 0.0025359 | 0.00015593 | 6.6234e-08 | 0
93 | 0.0025359 |  |  | 0.0032778 | 0.0020647 | 0.0025359 | 0.00015593 | 6.6234e-08 | 0
94 | 0.0025359 |  |  | 0.0032778 | 0.0020647 | 0.0025359 | 0.00015593 | 6.6234e-08 | 0
95 | 0.0025359 |  |  | 0.0032778 | 0.0020647 | 0.0025359 | 0.00015593 | 6.6234e-08 | 0
96 | 0.0025359 |  |  | 0.0032778 | 0.0020647 | 0.0025359 | 0.00015593 | 6.6234e-08 | 0
97 | 0.0025359 |  |  | 0.0032778 | 0.0020647 | 0.0025359 | 0.00015593 | 6.6234e-08 | 0
98 | 0.0025359 |  |  | 0.0032778 | 0.0020647 | 0.0025359 | 0.00015593 | 6.6234e-08 | 0
99 | 0.0025359 |  |  | 0.0032778 | 0.0020647 | 0.0025359 | 0.00015593 | 6.6234e-08 | 0
100 | 0.0025359 |  |  | 0.0032778 | 0.0020647 | 0.0025359 | 0.00015593 | 6.6234e-08 | 0
101 | 0.0011433 |  |  | 0.0011545 | 0.001068 | 0.0011433 | 0.0010983 | 0.0010809 | 0.00082167
102 | 0.0011433 |  |  | 0.0011545 | 0.001068 | 0.0011433 | 0.0010983 | 0.0010809 | 0.00082167
103 | 0.0011433 |  |  | 0.0011545 | 0.001068 | 0.0011433 | 0.0010983 | 0.0010809 | 0.00082167
104 | 0.0011433 |  |  | 0.0011545 | 0.001068 | 0.0011433 | 0.0010983 | 0.0010809 | 0.00082167
105 | 0.0016374 |  |  | 0.0016735 | 0.0015071 | 0.0016374 | 0.0015486 | 0.0013018 | 0.00080566
106 | 0.0016374 |  |  | 0.0016735 | 0.0015071 | 0.0016374 | 0.0015486 | 0.0013018 | 0.00080566
107 | 0.0016374 |  |  | 0.0016735 | 0.0015071 | 0.0016374 | 0.0015486 | 0.0013018 | 0.00080566
108 | 0.0016374 |  |  | 0.0016735 | 0.0015071 | 0.0016374 | 0.0015486 | 0.0013018 | 0.00080566
109 | 0.0021276 |  |  | 0.0021986 | 0.0019273 | 0.0021276 | 0.0019604 | 0.0012757 | 0.00029933
110 | 0.0021276 |  |  | 0.0021986 | 0.0019273 | 0.0021276 | 0.0019604 | 0.0012757 | 0.00029933
111 | 0.0021276 |  |  | 0.0021986 | 0.0019273 | 0.0021276 | 0.0019604 | 0.0012757 | 0.00029933
112 | 0.0021276 |  |  | 0.0021986 | 0.0019273 | 0.0021276 | 0.0019604 | 0.0012757 | 0.00029933
113 | 0.0019838 |  |  | 0.0020767 | 0.001769 | 0.0019838 | 0.0017613 | 0.00087805 | 4.1411e-06
114 | 0.0019838 |  |  | 0.0020767 | 0.001769 | 0.0019838 | 0.0017613 | 0.00087805 | 4.1411e-06
115 | 0.0019838 |  |  | 0.0020767 | 0.001769 | 0.0019838 | 0.0017613 | 0.00087805 | 4.1411e-06
116 | 0.0019838 |  |  | 0.0020767 | 0.001769 | 0.0019838 | 0.0017613 | 0.00087805 | 4.1411e-06
117 | 0.0019838 |  |  | 0.0020767 | 0.001769 | 0.0019838 | 0.0017613 | 0.00087805 | 4.1411e-06
118 | 0.0023533 |  |  | 0.002495 | 0.0020727 | 0.0023533 | 0.0019711 | 0.00061334 | 2.9799e-06
119 | 0.0023533 |  |  | 0.002495 | 0.0020727 | 0.0023533 | 0.0019711 | 0.00061334 | 2.9799e-06
120 | 0.0023533 |  |  | 0.002495 | 0.0020727 | 0.0023533 | 0.0019711 | 0.00061334 | 2.9799e-06
121 | 0.0023533 |  |  | 0.002495 | 0.0020727 | 0.0023533 | 0.0019711 | 0.00061334 | 2.9799e-06
122 | 0.0023533 |  |  | 0.002495 | 0.0020727 | 0.0023533 | 0.0019711 | 0.00061334 | 2.9799e-06
123 | 0.002171 |  |  | 0.0023378 | 0.0018894 | 0.002171 | 0.0017183 | 0.00013147 | 9.7585e-07
124 | 0.002171 |  |  | 0.0023378 | 0.0018894 | 0.002171 | 0.0017183 | 0.00013147 | 9.7585e-07
125 | 0.002171 |  |  | 0.0023378 | 0.0018894 | 0.002171 | 0.0017183 | 0.00013147 | 9.7585e-07
126 | 0.002171 |  |  | 0.0023378 | 0.0018894 | 0.002171 | 0.0017183 | 0.00013147 | 9.7585e-07
127 | 0.002171 |  |  | 0.0023378 | 0.0018894 | 0.002171 | 0.0017183 | 0.00013147 | 9.7585e-07
128 | 0.002171 |  |  | 0.0023378 | 0.0018894 | 0.002171 | 0.0017183 | 0.00013147 | 9.7585e-07
129 | 0.0020396 |  |  | 0.002227 | 0.0017521 | 0.0020396 | 0.0014698 | 5.4015e-06 | 7.4766e-08
130 | 0.0020396 |  |  | 0.002227 | 0.0017521 | 0.0020396 | 0.0014698 | 5.4015e-06 | 7.4766e-08
131 | 0.0020396 |  |  | 0.002227 | 0.0017521 | 0.0020396 | 0.0014698 | 5.4015e-06 | 7.4766e-08
132 | 0.0020396 |  |  | 0.002227 | 0.0017521 | 0.0020396 | 0.0014698 | 5.4015e-06 | 7.4766e-08
133 | 0.0020396 |  |  | 0.002227 | 0.0017521 | 0.0020396 | 0.0014698 | 5.4015e-06 | 7.4766e-08
134 | 0.0020396 |  |  | 0.002227 | 0.0017521 | 0.0020396 | 0.0014698 | 5.4015e-06 | 7.4766e-08
135 | 0.0020396 |  |  | 0.002227 | 0.0017521 | 0.0020396 | 0.0014698 | 5.4015e-06 | 7.4766e-08
136 | 0.0022555 |  |  | 0.0025025 | 0.0019171 | 0.0022555 | 0.0014124 | 1.8516e-06 | 4.6729e-08
137 | 0.0022555 |  |  | 0.0025025 | 0.0019171 | 0.0022555 | 0.0014124 | 1.8516e-06 | 4.6729e-08
138 | 0.0022555 |  |  | 0.0025025 | 0.0019171 | 0.0022555 | 0.0014124 | 1.8516e-06 | 4.6729e-08
139 | 0.0022555 |  |  | 0.0025025 | 0.0019171 | 0.0022555 | 0.0014124 | 1.8516e-06 | 4.6729e-08
140 | 0.0022555 |  |  | 0.0025025 | 0.0019171 | 0.0022555 | 0.0014124 | 1.8516e-06 | 4.6729e-08
141 | 0.0022555 |  |  | 0.0025025 | 0.0019171 | 0.0022555 | 0.0014124 | 1.8516e-06 | 4.6729e-08
142 | 0.0022555 |  |  | 0.0025025 | 0.0019171 | 0.0022555 | 0.0014124 | 1.8516e-06 | 4.6729e-08
143 | 0.0024685 |  |  | 0.0025056 | 0.0020737 | 0.0024685 | 0.0012701 | 3.6691e-06 | 1.285e-07
144 | 0.0024685 |  |  | 0.0025056 | 0.0020737 | 0.0024685 | 0.0012701 | 3.6691e-06 | 1.285e-07
145 | 0.0024685 |  |  | 0.0025056 | 0.0020737 | 0.0024685 | 0.0012701 | 3.6691e-06 | 1.285e-07
146 | 0.0024685 |  |  | 0.0025056 | 0.0020737 | 0.0024685 | 0.0012701 | 3.6691e-06 | 1.285e-07
147 | 0.0024685 |  |  | 0.0025056 | 0.0020737 | 0.0024685 | 0.0012701 | 3.6691e-06 | 1.285e-07
148 | 0.0024685 |  |  | 0.0025056 | 0.0020737 | 0.0024685 | 0.0012701 | 3.6691e-06 | 1.285e-07
149 | 0.0024685 |  |  | 0.0025056 | 0.0020737 | 0.0024685 | 0.0012701 | 3.6691e-06 | 1.285e-07
150 | 0.0022761 |  |  | 0.0026149 | 0.0018919 | 0.0022761 | 0.000903 | 9.9209e-07 | 1.6355e-08
151 | 0.0022761 |  |  | 0.0026149 | 0.0018919 | 0.0022761 | 0.000903 | 9.9209e-07 | 1.6355e-08
152 | 0.0022761 |  |  | 0.0026149 | 0.0018919 | 0.0022761 | 0.000903 | 9.9209e-07 | 1.6355e-08
153 | 0.0022761 |  |  | 0.0026149 | 0.0018919 | 0.0022761 | 0.000903 | 9.9209e-07 | 1.6355e-08
154 | 0.0022761 |  |  | 0.0026149 | 0.0018919 | 0.0022761 | 0.000903 | 9.9209e-07 | 1.6355e-08
155 | 0.0022761 |  |  | 0.0026149 | 0.0018919 | 0.0022761 | 0.000903 | 9.9209e-07 | 1.6355e-08
156 | 0.0022761 |  |  | 0.0026149 | 0.0018919 | 0.0022761 | 0.000903 | 9.9209e-07 | 1.6355e-08
157 | 0.0022761 |  |  | 0.0026149 | 0.0018919 | 0.0022761 | 0.000903 | 9.9209e-07 | 1.6355e-08
158 | 0.0024343 |  |  | 0.0028519 | 0.0020077 | 0.0024343 | 0.0006954 | 2.278e-07 | 2.0444e-09
159 | 0.0024343 |  |  | 0.0028519 | 0.0020077 | 0.0024343 | 0.0006954 | 2.278e-07 | 2.0444e-09
160 | 0.0024343 |  |  | 0.0028519 | 0.0020077 | 0.0024343 | 0.0006954 | 2.278e-07 | 2.0444e-09
161 | 0.0024343 |  |  | 0.0028519 | 0.0020077 | 0.0024343 | 0.0006954 | 2.278e-07 | 2.0444e-09
162 | 0.0024343 |  |  | 0.0028519 | 0.0020077 | 0.0024343 | 0.0006954 | 2.278e-07 | 2.0444e-09
163 | 0.0024343 |  |  | 0.0028519 | 0.0020077 | 0.0024343 | 0.0006954 | 2.278e-07 | 2.0444e-09
164 | 0.0024343 |  |  | 0.0028519 | 0.0020077 | 0.0024343 | 0.0006954 | 2.278e-07 | 2.0444e-09
165 | 0.0024343 |  |  | 0.0028519 | 0.0020077 | 0.0024343 | 0.0006954 | 2.278e-07 | 2.0444e-09
166 | 0.0025735 |  |  | 0.0030819 | 0.0021094 | 0.0025735 | 0.0004984 | 1.7032e-08 | 4.0887e-09
167 | 0.0025735 |  |  | 0.0030819 | 0.0021094 | 0.0025735 | 0.0004984 | 1.7032e-08 | 4.0887e-09
168 | 0.0025735 |  |  | 0.0030819 | 0.0021094 | 0.0025735 | 0.0004984 | 1.7032e-08 | 4.0887e-09
169 | 0.0025735 |  |  | 0.0030819 | 0.0021094 | 0.0025735 | 0.0004984 | 1.7032e-08 | 4.0887e-09
170 | 0.0025735 |  |  | 0.0030819 | 0.0021094 | 0.0025735 | 0.0004984 | 1.7032e-08 | 4.0887e-09
171 | 0.0025735 |  |  | 0.0030819 | 0.0021094 | 0.0025735 | 0.0004984 | 1.7032e-08 | 4.0887e-09
172 | 0.0025735 |  |  | 0.0030819 | 0.0021094 | 0.0025735 | 0.0004984 | 1.7032e-08 | 4.0887e-09
173 | 0.0025735 |  |  | 0.0030819 | 0.0021094 | 0.0025735 | 0.0004984 | 1.7032e-08 | 4.0887e-09
174 | 0.0023624 |  |  | 0.0028976 | 0.0019289 | 0.0023624 | 0.00030229 | 9.0836e-08 | 5.4517e-09
175 | 0.0023624 |  |  | 0.0028976 | 0.0019289 | 0.0023624 | 0.00030229 | 9.0836e-08 | 5.4517e-09
176 | 0.0023624 |  |  | 0.0028976 | 0.0019289 | 0.0023624 | 0.00030229 | 9.0836e-08 | 5.4517e-09
177 | 0.0023624 |  |  | 0.0028976 | 0.0019289 | 0.0023624 | 0.00030229 | 9.0836e-08 | 5.4517e-09
178 | 0.0023624 |  |  | 0.0028976 | 0.0019289 | 0.0023624 | 0.00030229 | 9.0836e-08 | 5.4517e-09
179 | 0.0023624 |  |  | 0.0028976 | 0.0019289 | 0.0023624 | 0.00030229 | 9.0836e-08 | 5.4517e-09
180 | 0.0023624 |  |  | 0.0028976 | 0.0019289 | 0.0023624 | 0.00030229 | 9.0836e-08 | 5.4517e-09
181 | 0.0023624 |  |  | 0.0028976 | 0.0019289 | 0.0023624 | 0.00030229 | 9.0836e-08 | 5.4517e-09
182 | 0.0023624 |  |  | 0.0028976 | 0.0019289 | 0.0023624 | 0.00030229 | 9.0836e-08 | 5.4517e-09
183 | 0.0024543 |  |  | 0.0030858 | 0.0020002 | 0.0024543 | 0.00021177 | 2.0438e-07 | 3.6344e-09
184 | 0.0024543 |  |  | 0.0030858 | 0.0020002 | 0.0024543 | 0.00021177 | 2.0438e-07 | 3.6344e-09
185 | 0.0024543 |  |  | 0.0030858 | 0.0020002 | 0.0024543 | 0.00021177 | 2.0438e-07 | 3.6344e-09
186 | 0.0024543 |  |  | 0.0030858 | 0.0020002 | 0.0024543 | 0.00021177 | 2.0438e-07 | 3.6344e-09
187 | 0.0024543 |  |  | 0.0030858 | 0.0020002 | 0.0024543 | 0.00021177 | 2.0438e-07 | 3.6344e-09
188 | 0.0024543 |  |  | 0.0030858 | 0.0020002 | 0.0024543 | 0.00021177 | 2.0438e-07 | 3.6344e-09
189 | 0.0024543 |  |  | 0.0030858 | 0.0020002 | 0.0024543 | 0.00021177 | 2.0438e-07 | 3.6344e-09
190 | 0.0024543 |  |  | 0.0030858 | 0.0020002 | 0.0024543 | 0.00021177 | 2.0438e-07 | 3.6344e-09
191 | 0.0024543 |  |  | 0.0030858 | 0.0020002 | 0.0024543 | 0.00021177 | 2.0438e-07 | 3.6344e-09
192 | 0.0025359 |  |  | 0.0032778 | 0.0020647 | 0.0025359 | 0.00015593 | 6.6234e-08 | 0
193 | 0.0025359 |  |  | 0.0032778 | 0.0020647 | 0.0025359 | 0.00015593 | 6.6234e-08 | 0
194 | 0.0025359 |  |  | 0.0032778 | 0.0020647 | 0.0025359 | 0.00015593 | 6.6234e-08 | 0
195 | 0.0025359 |  |  | 0.0032778 | 0.0020647 | 0.0025359 | 0.00015593 | 6.6234e-08 | 0
196 | 0.0025359 |  |  | 0.0032778 | 0.0020647 | 0.0025359 | 0.00015593 | 6.6234e-08 | 0
197 | 0.0025359 |  |  | 0.0032778 | 0.0020647 | 0.0025359 | 0.00015593 | 6.6234e-08 | 0
198 | 0.0025359 |  |  | 0.0032778 | 0.0020647 | 0.0025359 | 0.00015593 | 6.6234e-08 | 0
199 | 0.0025359 |  |  | 0.0032778 | 0.0020647 | 0.0025359 | 0.00015593 | 6.6234e-08 | 0
200 | 0.0025359 |  |  | 0.0032778 | 0.0020647 | 0.0025359 | 0.00015593 | 6.6234e-08 | 0
201 | 0.0011433 |  |  | 0.0011545 | 0.001068 | 0.0011433 | 0.0010983 | 0.0010809 | 0.00082167
202 | 0.0011433 |  |  | 0.0011545 | 0.001068 | 0.0011433 | 0.0010983 | 0.0010809 | 0.00082167
203 | 0.0011433 |  |  | 0.0011545 | 0.001068 | 0.0011433 | 0.0010983 | 0.0010809 | 0.00082167
204 | 0.0011433 |  |  | 0.0011545 | 0.001068 | 0.0011433 | 0.0010983 | 0.0010809 | 0.00082167
205 | 0.0016374 |  |  | 0.0016735 | 0.0015071 | 0.0016374 | 0.0015486 | 0.0013018 | 0.00080566
206 | 0.0016374 |  |  | 0.0016735 | 0.0015071 | 0.0016374 | 0.0015486 | 0.0013018 | 0.00080566
207 | 0.0016374 |  |  | 0.0016735 | 0.0015071 | 0.0016374 | 0.0015486 | 0.0013018 | 0.00080566
208 | 0.0016374 |  |  | 0.0016735 | 0.0015071 | 0.0016374 | 0.0015486 | 0.0013018 | 0.00080566
209 | 0.0021276 |  |  | 0.0021986 | 0.0019273 | 0.0021276 | 0.0019604 | 0.0012757 | 0.00029933
210 | 0.0021276 |  |  | 0.0021986 | 0.0019273 | 0.0021276 | 0.0019604 | 0.0012757 | 0.00029933
211 | 0.0021276 |  |  | 0.0021986 | 0.0019273 | 0.0021276 | 0.0019604 | 0.0012757 | 0.00029933
212 | 0.0021276 |  |  | 0.0021986 | 0.0019273 | 0.0021276 | 0.0019604 | 0.0012757 | 0.00029933
213 | 0.0019838 |  |  | 0.0020767 | 0.001769 | 0.0019838 | 0.0017613 | 0.00087805 | 4.1411e-06
214 | 0.0019838 |  |  | 0.0020767 | 0.001769 | 0.0019838 | 0.0017613 | 0.00087805 | 4.1411e-06
215 | 0.0019838 |  |  | 0.0020767 | 0.001769 | 0.0019838 | 0.0017613 | 0.00087805 | 4.1411e-06
216 | 0.0019838 |  |  | 0.0020767 | 0.001769 | 0.0019838 | 0.0017613 | 0.00087805 | 4.1411e-06
217 | 0.0019838 |  |  | 0.0020767 | 0.001769 | 0.0019838 | 0.0017613 | 0.00087805 | 4.1411e-06
218 | 0.0023533 |  |  | 0.002495 | 0.0020727 | 0.0023533 | 0.0019711 | 0.00061334 | 2.9799e-06
219 | 0.0023533 |  |  | 0.002495 | 0.0020727 | 0.0023533 | 0.0019711 | 0.00061334 | 2.9799e-06
220 | 0.0023533 |  |  | 0.002495 | 0.0020727 | 0.0023533 | 0.0019711 | 0.00061334 | 2.9799e-06
221 | 0.0023533 |  |  | 0.002495 | 0.0020727 | 0.0023533 | 0.0019711 | 0.00061334 | 2.9799e-06
222 | 0.0023533 |  |  | 0.002495 | 0.0020727 | 0.0023533 | 0.0019711 | 0.00061334 | 2.9799e-06
223 | 0.002171 |  |  | 0.0023378 | 0.0018894 | 0.002171 | 0.0017183 | 0.00013147 | 9.7585e-07
224 | 0.002171 |  |  | 0.0023378 | 0.0018894 | 0.002171 | 0.0017183 | 0.00013147 | 9.7585e-07
225 | 0.002171 |  |  | 0.0023378 | 0.0018894 | 0.002171 | 0.0017183 | 0.00013147 | 9.7585e-07
226 | 0.002171 |  |  | 0.0023378 | 0.0018894 | 0.002171 | 0.0017183 | 0.00013147 | 9.7585e-07
227 | 0.002171 |  |  | 0.0023378 | 0.0018894 | 0.002171 | 0.0017183 | 0.00013147 | 9.7585e-07
228 | 0.002171 |  |  | 0.0023378 | 0.0018894 | 0.002171 | 0.0017183 | 0.00013147 | 9.7585e-07
229 | 0.0020396 |  |  | 0.002227 | 0.0017521 | 0.0020396 | 0.0014698 | 5.4015e-06 | 7.4766e-08
230 | 0.0020396 |  |  | 0.002227 | 0.0017521 | 0.0020396 | 0.0014698 | 5.4015e-06 | 7.4766e-08
231 | 0.0020396 |  |  | 0.002227 | 0.0017521 | 0.0020396 | 0.0014698 | 5.4015e-06 | 7.4766e-08
232 | 0.0020396 |  |  | 0.002227 | 0.0017521 | 0.0020396 | 0.0014698 | 5.4015e-06 | 7.4766e-08
233 | 0.0020396 |  |  | 0.002227 | 0.0017521 | 0.0020396 | 0.0014698 | 5.4015e-06 | 7.4766e-08
234 | 0.0020396 |  |  | 0.002227 | 0.0017521 | 0.0020396 | 0.0014698 | 5.4015e-06 | 7.4766e-08
235 | 0.0020396 |  |  | 0.002227 | 0.0017521 | 0.0020396 | 0.0014698 | 5.4015e-06 | 7.4766e-08
236 | 0.0022555 |  |  | 0.0025025 | 0.0019171 | 0.0022555 | 0.0014124 | 1.8516e-06 | 4.6729e-08
237 | 0.0022555 |  |  | 0.0025025 | 0.0019171 | 0.0022555 | 0.0014124 | 1.8516e-06 | 4.6729e-08
238 | 0.0022555 |  |  | 0.0025025 | 0.0019171 | 0.0022555 | 0.0014124 | 1.8516e-06 | 4.6729e-08
239 | 0.0022555 |  |  | 0.0025025 | 0.0019171 | 0.0022555 | 0.0014124 | 1.8516e-06 | 4.6729e-08
240 | 0.0022555 |  |  | 0.0025025 | 0.0019171 | 0.0022555 | 0.0014124 | 1.8516e-06 | 4.6729e-08
241 | 0.0022555 |  |  | 0.0025025 | 0.0019171 | 0.0022555 | 0.0014124 | 1.8516e-06 | 4.6729e-08
242 | 0.0022555 |  |  | 0.0025025 | 0.0019171 | 0.0022555 | 0.0014124 | 1.8516e-06 | 4.6729e-08
243 | 0.0024685 |  |  | 0.0025056 | 0.0020737 | 0.0024685 | 0.0012701 | 3.6691e-06 | 1.285e-07
244 | 0.0024685 |  |  | 0.0025056 | 0.0020737 | 0.0024685 | 0.0012701 | 3.6691e-06 | 1.285e-07
245 | 0.0024685 |  |  | 0.0025056 | 0.0020737 | 0.0024685 | 0.0012701 | 3.6691e-06 | 1.285e-07
246 | 0.0024685 |  |  | 0.0025056 | 0.0020737 | 0.0024685 | 0.0012701 | 3.6691e-06 | 1.285e-07
247 | 0.0024685 |  |  | 0.0025056 | 0.0020737 | 0.0024685 | 0.0012701 | 3.6691e-06 | 1.285e-07
248 | 0.0024685 |  |  | 0.0025056 | 0.0020737 | 0.0024685 | 0.0012701 | 3.6691e-06 | 1.285e-07
249 | 0.0024685 |  |  | 0.0025056 | 0.0020737 | 0.0024685 | 0.0012701 | 3.6691e-06 | 1.285e-07
250 | 0.0022761 |  |  | 0.0026149 | 0.0018919 | 0.0022761 | 0.000903 | 9.9209e-07 | 1.6355e-08
251 | 0.0022761 |  |  | 0.0026149 | 0.0018919 | 0.0022761 | 0.000903 | 9.9209e-07 | 1.6355e-08
252 | 0.0022761 |  |  | 0.0026149 | 0.0018919 | 0.0022761 | 0.000903 | 9.9209e-07 | 1.6355e-08
253 | 0.0022761 |  |  | 0.0026149 | 0.0018919 | 0.0022761 | 0.000903 | 9.9209e-07 | 1.6355e-08
254 | 0.0022761 |  |  | 0.0026149 | 0.0018919 | 0.0022761 | 0.000903 | 9.9209e-07 | 1.6355e-08
255 | 0.0022761 |  |  | 0.0026149 | 0.0018919 | 0.0022761 | 0.000903 | 9.9209e-07 | 1.6355e-08
256 | 0.0022761 |  |  | 0.0026149 | 0.0018919 | 0.0022761 | 0.000903 | 9.9209e-07 | 1.6355e-08
257 | 0.0022761 |  |  | 0.0026149 | 0.0018919 | 0.0022761 | 0.000903 | 9.9209e-07 | 1.6355e-08
258 | 0.0024343 |  |  | 0.0028519 | 0.0020077 | 0.0024343 | 0.0006954 | 2.278e-07 | 2.0444e-09
259 | 0.0024343 |  |  | 0.0028519 | 0.0020077 | 0.0024343 | 0.0006954 | 2.278e-07 | 2.0444e-09
260 | 0.0024343 |  |  | 0.0028519 | 0.0020077 | 0.0024343 | 0.0006954 | 2.278e-07 | 2.0444e-09
261 | 0.0024343 |  |  | 0.0028519 | 0.0020077 | 0.0024343 | 0.0006954 | 2.278e-07 | 2.0444e-09
262 | 0.0024343 |  |  | 0.0028519 | 0.0020077 | 0.0024343 | 0.0006954 | 2.278e-07 | 2.0444e-09
263 | 0.0024343 |  |  | 0.0028519 | 0.0020077 | 0.0024343 | 0.0006954 | 2.278e-07 | 2.0444e-09
264 | 0.0024343 |  |  | 0.0028519 | 0.0020077 | 0.0024343 | 0.0006954 | 2.278e-07 | 2.0444e-09
265 | 0.0024343 |  |  | 0.0028519 | 0.0020077 | 0.0024343 | 0.0006954 | 2.278e-07 | 2.0444e-09
266 | 0.0025735 |  |  | 0.0030819 | 0.0021094 | 0.0025735 | 0.0004984 | 1.7032e-08 | 4.0887e-09
267 | 0.0025735 |  |  | 0.0030819 | 0.0021094 | 0.0025735 | 0.0004984 | 1.7032e-08 | 4.0887e-09
268 | 0.0025735 |  |  | 0.0030819 | 0.0021094 | 0.0025735 | 0.0004984 | 1.7032e-08 | 4.0887e-09
269 | 0.0025735 |  |  | 0.0030819 | 0.0021094 | 0.0025735 | 0.0004984 | 1.7032e-08 | 4.0887e-09
270 | 0.0025735 |  |  | 0.0030819 | 0.0021094 | 0.0025735 | 0.0004984 | 1.7032e-08 | 4.0887e-09
271 | 0.0025735 |  |  | 0.0030819 | 0.0021094 | 0.0025735 | 0.0004984 | 1.7032e-08 | 4.0887e-09
272 | 0.0025735 |  |  | 0.0030819 | 0.0021094 | 0.0025735 | 0.0004984 | 1.7032e-08 | 4.0887e-09
273 | 0.0025735 |  |  | 0.0030819 | 0.0021094 | 0.0025735 | 0.0004984 | 1.7032e-08 | 4.0887e-09
274 | 0.0023624 |  |  | 0.0028976 | 0.0019289 | 0.0023624 | 0.00030229 | 9.0836e-08 | 5.4517e-09
275 | 0.0023624 |  |  | 0.0028976 | 0.0019289 | 0.0023624 | 0.00030229 | 9.0836e-08 | 5.4517e-09
276 | 0.0023624 |  |  | 0.0028976 | 0.0019289 | 0.0023624 | 0.00030229 | 9.0836e-08 | 5.4517e-09
277 | 0.0023624 |  |  | 0.0028976 | 0.0019289 | 0.0023624 | 0.00030229 | 9.0836e-08 | 5.4517e-09
278 | 0.0023624 |  |  | 0.0028976 | 0.0019289 | 0.0023624 | 0.00030229 | 9.0836e-08 | 5.4517e-09
279 | 0.0023624 |  |  | 0.0028976 | 0.0019289 | 0.0023624 | 0.00030229 | 9.0836e-08 | 5.4517e-09
280 | 0.0023624 |  |  | 0.0028976 | 0.0019289 | 0.0023624 | 0.00030229 | 9.0836e-08 | 5.4517e-09
281 | 0.0023624 |  |  | 0.0028976 | 0.0019289 | 0.0023624 | 0.00030229 | 9.0836e-08 | 5.4517e-09
282 | 0.0023624 |  |  | 0.0028976 | 0.0019289 | 0.0023624 | 0.00030229 | 9.0836e-08 | 5.4517e-09
283 | 0.0024543 |  |  | 0.0030858 | 0.0020002 | 0.0024543 | 0.00021177 | 2.0438e-07 | 3.6344e-09
284 | 0.0024543 |  |  | 0.0030858 | 0.0020002 | 0.0024543 | 0.00021177 | 2.0438e-07 | 3.6344e-09
285 | 0.0024543 |  |  | 0.0030858 | 0.0020002 | 0.0024543 | 0.00021177 | 2.0438e-07 | 3.6344e-09
286 | 0.0024543 |  |  | 0.0030858 | 0.0020002 | 0.0024543 | 0.00021177 | 2.0438e-07 | 3.6344e-09
287 | 0.0024543 |  |  | 0.0030858 | 0.0020002 | 0.0024543 | 0.00021177 | 2.0438e-07 | 3.6344e-09
288 | 0.0024543 |  |  | 0.0030858 | 0.0020002 | 0.0024543 | 0.00021177 | 2.0438e-07 | 3.6344e-09
289 | 0.0024543 |  |  | 0.0030858 | 0.0020002 | 0.0024543 | 0.00021177 | 2.0438e-07 | 3.6344e-09
290 | 0.0024543 |  |  | 0.0030858 | 0.0020002 | 0.0024543 | 0.00021177 | 2.0438e-07 | 3.6344e-09
291 | 0.0024543 |  |  | 0.0030858 | 0.0020002 | 0.0024543 | 0.00021177 | 2.0438e-07 | 3.6344e-09
292 | 0.0025359 |  |  | 0.0032778 | 0.0020647 | 0.0025359 | 0.00015593 | 6.6234e-08 | 0
293 | 0.0025359 |  |  | 0.0032778 | 0.0020647 | 0.0025359 | 0.00015593 | 6.6234e-08 | 0
294 | 0.0025359 |  |  | 0.0032778 | 0.0020647 | 0.0025359 | 0.00015593 | 6.6234e-08 | 0
295 | 0.0025359 |  |  | 0.0032778 | 0.0020647 | 0.0025359 | 0.00015593 | 6.6234e-08 | 0
296 | 0.0025359 |  |  | 0.0032778 | 0.0020647 | 0.0025359 | 0.00015593 | 6.6234e-08 | 0
297 | 0.0025359 |  |  | 0.0032778 | 0.0020647 | 0.0025359 | 0.00015593 | 6.6234e-08 | 0
298 | 0.0025359 |  |  | 0.0032778 | 0.0020647 | 0.0025359 | 0.00015593 | 6.6234e-08 | 0
299 | 0.0025359 |  |  | 0.0032778 | 0.0020647 | 0.0025359 | 0.00015593 | 6.6234e-08 | 0
300 | 0.0025359 |  |  | 0.0032778 | 0.0020647 | 0.0025359 | 0.00015593 | 6.6234e-08 | 0
301 | 0.0011433 |  |  | 0.0011545 | 0.001068 | 0.0011433 | 0.0010983 | 0.0010809 | 0.00082167
302 | 0.0011433 |  |  | 0.0011545 | 0.001068 | 0.0011433 | 0.0010983 | 0.0010809 | 0.00082167
303 | 0.0011433 |  |  | 0.0011545 | 0.001068 | 0.0011433 | 0.0010983 | 0.0010809 | 0.00082167
304 | 0.0011433 |  |  | 0.0011545 | 0.001068 | 0.0011433 | 0.0010983 | 0.0010809 | 0.00082167
305 | 0.0016374 |  |  | 0.0016735 | 0.0015071 | 0.0016374 | 0.0015486 | 0.0013018 | 0.00080566
306 | 0.0016374 |  |  | 0.0016735 | 0.0015071 | 0.0016374 | 0.0015486 | 0.0013018 | 0.00080566
307 | 0.0016374 |  |  | 0.0016735 | 0.0015071 | 0.0016374 | 0.0015486 | 0.0013018 | 0.00080566
308 | 0.0016374 |  |  | 0.0016735 | 0.0015071 | 0.0016374 | 0.0015486 | 0.0013018 | 0.00080566
309 | 0.0021276 |  |  | 0.0021986 | 0.0019273 | 0.0021276 | 0.0019604 | 0.0012757 | 0.00029933
310 | 0.0021276 |  |  | 0.0021986 | 0.0019273 | 0.0021276 | 0.0019604 | 0.0012757 | 0.00029933
311 | 0.0021276 |  |  | 0.0021986 | 0.0019273 | 0.0021276 | 0.0019604 | 0.0012757 | 0.00029933
312 | 0.0021276 |  |  | 0.0021986 | 0.0019273 | 0.0021276 | 0.0019604 | 0.0012757 | 0.00029933
313 | 0.0019838 |  |  | 0.0020767 | 0.001769 | 0.0019838 | 0.0017613 | 0.00087805 | 4.1411e-06
314 | 0.0019838 |  |  | 0.0020767 | 0.001769 | 0.0019838 | 0.0017613 | 0.00087805 | 4.1411e-06
315 | 0.0019838 |  |  | 0.0020767 | 0.001769 | 0.0019838 | 0.0017613 | 0.00087805 | 4.1411e-06
316 | 0.0019838 |  |  | 0.0020767 | 0.001769 | 0.0019838 | 0.0017613 | 0.00087805 | 4.1411e-06
317 | 0.0019838 |  |  | 0.0020767 | 0.001769 | 0.0019838 | 0.0017613 | 0.00087805 | 4.1411e-06
318 | 0.0023533 |  |  | 0.002495 | 0.0020727 | 0.0023533 | 0.0019711 | 0.00061334 | 2.9799e-06
319 | 0.0023533 |  |  | 0.002495 | 0.0020727 | 0.0023533 | 0.0019711 | 0.00061334 | 2.9799e-06
320 | 0.0023533 |  |  | 0.002495 | 0.0020727 | 0.0023533 | 0.0019711 | 0.00061334 | 2.9799e-06
321 | 0.0023533 |  |  | 0.002495 | 0.0020727 | 0.0023533 | 0.0019711 | 0.00061334 | 2.9799e-06
322 | 0.0023533 |  |  | 0.002495 | 0.0020727 | 0.0023533 | 0.0019711 | 0.00061334 | 2.9799e-06
323 | 0.002171 |  |  | 0.0023378 | 0.0018894 | 0.002171 | 0.0017183 | 0.00013147 | 9.7585e-07
324 | 0.002171 |  |  | 0.0023378 | 0.0018894 | 0.002171 | 0.0017183 | 0.00013147 | 9.7585e-07
325 | 0.002171 |  |  | 0.0023378 | 0.0018894 | 0.002171 | 0.0017183 | 0.00013147 | 9.7585e-07
326 | 0.002171 |  |  | 0.0023378 | 0.0018894 | 0.002171 | 0.0017183 | 0.00013147 | 9.7585e-07
327 | 0.002171 |  |  | 0.0023378 | 0.0018894 | 0.002171 | 0.0017183 | 0.00013147 | 9.7585e-07
328 | 0.002171 |  |  | 0.0023378 | 0.0018894 | 0.002171 | 0.0017183 | 0.00013147 | 9.7585e-07
329 | 0.0020396 |  |  | 0.002227 | 0.0017521 | 0.0020396 | 0.0014698 | 5.4015e-06 | 7.4766e-08
330 | 0.0020396 |  |  | 0.002227 | 0.0017521 | 0.0020396 | 0.0014698 | 5.4015e-06 | 7.4766e-08
331 | 0.0020396 |  |  | 0.002227 | 0.0017521 | 0.0020396 | 0.0014698 | 5.4015e-06 | 7.4766e-08
332 | 0.0020396 |  |  | 0.002227 | 0.0017521 | 0.0020396 | 0.0014698 | 5.4015e-06 | 7.4766e-08
333 | 0.0020396 |  |  | 0.002227 | 0.0017521 | 0.0020396 | 0.0014698 | 5.4015e-06 | 7.4766e-08
334 | 0.0020396 |  |  | 0.002227 | 0.0017521 | 0.0020396 | 0.0014698 | 5.4015e-06 | 7.4766e-08
335 | 0.0020396 |  |  | 0.002227 | 0.0017521 | 0.0020396 | 0.0014698 | 5.4015e-06 | 7.4766e-08
336 | 0.0022555 |  |  | 0.0025025 | 0.0019171 | 0.0022555 | 0.0014124 | 1.8516e-06 | 4.6729e-08
337 | 0.0022555 |  |  | 0.0025025 | 0.0019171 | 0.0022555 | 0.0014124 | 1.8516e-06 | 4.6729e-08
338 | 0.0022555 |  |  | 0.0025025 | 0.0019171 | 0.0022555 | 0.0014124 | 1.8516e-06 | 4.6729e-08
339 | 0.0022555 |  |  | 0.0025025 | 0.0019171 | 0.0022555 | 0.0014124 | 1.8516e-06 | 4.6729e-08
340 | 0.0022555 |  |  | 0.0025025 | 0.0019171 | 0.0022555 | 0.0014124 | 1.8516e-06 | 4.6729e-08
341 | 0.0022555 |  |  | 0.0025025 | 0.0019171 | 0.0022555 | 0.0014124 | 1.8516e-06 | 4.6729e-08
342 | 0.0022555 |  |  | 0.0025025 | 0.0019171 | 0.0022555 | 0.0014124 | 1.8516e-06 | 4.6729e-08
343 | 0.0024685 |  |  | 0.0025056 | 0.0020737 | 0.0024685 | 0.0012701 | 3.6691e-06 | 1.285e-07
344 | 0.0024685 |  |  | 0.0025056 | 0.0020737 | 0.0024685 | 0.0012701 | 3.6691e-06 | 1.285e-07
345 | 0.0024685 |  |  | 0.0025056 | 0.0020737 | 0.0024685 | 0.0012701 | 3.6691e-06 | 1.285e-07
346 | 0.0024685 |  |  | 0.0025056 | 0.0020737 | 0.0024685 | 0.0012701 | 3.6691e-06 | 1.285e-07
347 | 0.0024685 |  |  | 0.0025056 | 0.0020737 | 0.0024685 | 0.0012701 | 3.6691e-06 | 1.285e-07
348 | 0.0024685 |  |  | 0.0025056 | 0.0020737 | 0.0024685 | 0.0012701 | 3.6691e-06 | 1.285e-07
349 | 0.0024685 |  |  | 0.0025056 | 0.0020737 | 0.0024685 | 0.0012701 | 3.6691e-06 | 1.285e-07
350 | 0.0022761 |  |  | 0.0026149 | 0.0018919 | 0.0022761 | 0.000903 | 9.9209e-07 | 1.6355e-08
351 | 0.0022761 |  |  | 0.0026149 | 0.0018919 | 0.0022761 | 0.000903 | 9.9209e-07 | 1.6355e-08
352 | 0.0022761 |  |  | 0.0026149 | 0.0018919 | 0.0022761 | 0.000903 | 9.9209e-07 | 1.6355e-08
353 | 0.0022761 |  |  | 0.0026149 | 0.0018919 | 0.0022761 | 0.000903 | 9.9209e-07 | 1.6355e-08
354 | 0.0022761 |  |  | 0.0026149 | 0.0018919 | 0.0022761 | 0.000903 | 9.9209e-07 | 1.6355e-08
355 | 0.0022761 |  |  | 0.0026149 | 0.0018919 | 0.0022761 | 0.000903 | 9.9209e-07 | 1.6355e-08
356 | 0.0022761 |  |  | 0.0026149 | 0.0018919 | 0.0022761 | 0.000903 | 9.9209e-07 | 1.6355e-08
357 | 0.0022761 |  |  | 0.0026149 | 0.0018919 | 0.0022761 | 0.000903 | 9.9209e-07 | 1.6355e-08
358 | 0.0024343 |  |  | 0.0028519 | 0.0020077 | 0.0024343 | 0.0006954 | 2.278e-07 | 2.0444e-09
359 | 0.0024343 |  |  | 0.0028519 | 0.0020077 | 0.0024343 | 0.0006954 | 2.278e-07 | 2.0444e-09
360 | 0.0024343 |  |  | 0.0028519 | 0.0020077 | 0.0024343 | 0.0006954 | 2.278e-07 | 2.0444e-09
361 | 0.0024343 |  |  | 0.0028519 | 0.0020077 | 0.0024343 | 0.0006954 | 2.278e-07 | 2.0444e-09
362 | 0.0024343 |  |  | 0.0028519 | 0.0020077 | 0.0024343 | 0.0006954 | 2.278e-07 | 2.0444e-09
363 | 0.0024343 |  |  | 0.0028519 | 0.0020077 | 0.0024343 | 0.0006954 | 2.278e-07 | 2.0444e-09
364 | 0.0024343 |  |  | 0.0028519 | 0.0020077 | 0.0024343 | 0.0006954 | 2.278e-07 | 2.0444e-09
365 | 0.0024343 |  |  | 0.0028519 | 0.0020077 | 0.0024343 | 0.0006954 | 2.278e-07 | 2.0444e-09
366 | 0.0025735 |  |  | 0.0030819 | 0.0021094 | 0.0025735 | 0.0004984 | 1.7032e-08 | 4.0887e-09
367 | 0.0025735 |  |  | 0.0030819 | 0.0021094 | 0.0025735 | 0.0004984 | 1.7032e-08 | 4.0887e-09
368 | 0.0025735 |  |  | 0.0030819 | 0.0021094 | 0.0025735 | 0.0004984 | 1.7032e-08 | 4.0887e-09
369 | 0.0025735 |  |  | 0.0030819 | 0.0021094 | 0.0025735 | 0.0004984 | 1.7032e-08 | 4.0887e-09
370 | 0.0025735 |  |  | 0.0030819 | 0.0021094 | 0.0025735 | 0.0004984 | 1.7032e-08 | 4.0887e-09
371 | 0.0025735 |  |  | 0.0030819 | 0.0021094 | 0.0025735 | 0.0004984 | 1.7032e-08 | 4.0887e-09
372 | 0.0025735 |  |  | 0.0030819 | 0.0021094 | 0.0025735 | 0.0004984 | 1.7032e-08 | 4.0887e-09
373 | 0.0025735 |  |  | 0.0030819 | 0.0021094 | 0.0025735 | 0.0004984 | 1.7032e-08 | 4.0887e-09
374 | 0.0023624 |  |  | 0.0028976 | 0.0019289 | 0.0023624 | 0.00030229 | 9.0836e-08 | 5.4517e-09
375 | 0.0023624 |  |  | 0.0028976 | 0.0019289 | 0.0023624 | 0.00030229 | 9.0836e-08 | 5.4517e-09
376 | 0.0023624 |  |  | 0.0028976 | 0.0019289 | 0.0023624 | 0.00030229 | 9.0836e-08 | 5.4517e-09
377 | 0.0023624 |  |  | 0.0028976 | 0.0019289 | 0.0023624 | 0.00030229 | 9.0836e-08 | 5.4517e-09
378 | 0.0023624 |  |  | 0.0028976 | 0.0019289 | 0.0023624 | 0.00030229 | 9.0836e-08 | 5.4517e-09
379 | 0.0023624 |  |  | 0.0028976 | 0.0019289 | 0.0023624 | 0.00030229 | 9.0836e-08 | 5.4517e-09
380 | 0.0023624 |  |  | 0.0028976 | 0.0019289 | 0.0023624 | 0.00030229 | 9.0836e-08 | 5.4517e-09
381 | 0.0023624 |  |  | 0.0028976 | 0.0019289 | 0.0023624 | 0.00030229 | 9.0836e-08 | 5.4517e-09
382 | 0.0023624 |  |  | 0.0028976 | 0.0019289 | 0.0023624 | 0.00030229 | 9.0836e-08 | 5.4517e-09
383 | 0.0024543 |  |  | 0.0030858 | 0.0020002 | 0.0024543 | 0.00021177 | 2.0438e-07 | 3.6344e-09
384 | 0.0024543 |  |  | 0.0030858 | 0.0020002 | 0.0024543 | 0.00021177 | 2.0438e-07 | 3.6344e-09
385 | 0.0024543 |  |  | 0.0030858 | 0.0020002 | 0.0024543 | 0.00021177 | 2.0438e-07 | 3.6344e-09
386 | 0.0024543 |  |  | 0.0030858 | 0.0020002 | 0.0024543 | 0.00021177 | 2.0438e-07 | 3.6344e-09
387 | 0.0024543 |  |  | 0.0030858 | 0.0020002 | 0.0024543 | 0.00021177 | 2.0438e-07 | 3.6344e-09
388 | 0.0024543 |  |  | 0.0030858 | 0.0020002 | 0.0024543 | 0.00021177 | 2.0438e-07 | 3.6344e-09
389 | 0.0024543 |  |  | 0.0030858 | 0.0020002 | 0.0024543 | 0.00021177 | 2.0438e-07 | 3.6344e-09
390 | 0.0024543 |  |  | 0.0030858 | 0.0020002 | 0.0024543 | 0.00021177 | 2.0438e-07 | 3.6344e-09
391 | 0.0024543 |  |  | 0.0030858 | 0.0020002 | 0.0024543 | 0.00021177 | 2.0438e-07 | 3.6344e-09
392 | 0.0025359 |  |  | 0.0032778 | 0.0020647 | 0.0025359 | 0.00015593 | 6.6234e-08 | 0
393 | 0.0025359 |  |  | 0.0032778 | 0.0020647 | 0.0025359 | 0.00015593 | 6.6234e-08 | 0
394 | 0.0025359 |  |  | 0.0032778 | 0.0020647 | 0.0025359 | 0.00015593 | 6.6234e-08 | 0
395 | 0.0025359 |  |  | 0.0032778 | 0.0020647 | 0.0025359 | 0.00015593 | 6.6234e-08 | 0
396 | 0.0025359 |  |  | 0.0032778 | 0.0020647 | 0.0025359 | 0.00015593 | 6.6234e-08 | 0
397 | 0.0025359 |  |  | 0.0032778 | 0.0020647 | 0.0025359 | 0.00015593 | 6.6234e-08 | 0
398 | 0.0025359 |  |  | 0.0032778 | 0.0020647 | 0.0025359 | 0.00015593 | 6.6234e-08 | 0
399 | 0.0025359 |  |  | 0.0032778 | 0.0020647 | 0.0025359 | 0.00015593 | 6.6234e-08 | 0
400 | 0.0025359 |  |  | 0.0032778 | 0.0020647 | 0.0025359 | 0.00015593 | 6.6234e-08 | 0
401 | 0.0011433 |  |  | 0.0011545 | 0.001068 | 0.0011433 | 0.0010983 | 0.0010809 | 0.00082167
402 | 0.0011433 |  |  | 0.0011545 | 0.001068 | 0.0011433 | 0.0010983 | 0.0010809 | 0.00082167
403 | 0.0011433 |  |  | 0.0011545 | 0.001068 | 0.0011433 | 0.0010983 | 0.0010809 | 0.00082167
404 | 0.0011433 |  |  | 0.0011545 | 0.001068 | 0.0011433 | 0.0010983 | 0.0010809 | 0.00082167
405 | 0.0016374 |  |  | 0.0016735 | 0.0015071 | 0.0016374 | 0.0015486 | 0.0013018 | 0.00080566
406 | 0.0016374 |  |  | 0.0016735 | 0.0015071 | 0.0016374 | 0.0015486 | 0.0013018 | 0.00080566
407 | 0.0016374 |  |  | 0.0016735 | 0.0015071 | 0.0016374 | 0.0015486 | 0.0013018 | 0.00080566
408 | 0.0016374 |  |  | 0.0016735 | 0.0015071 | 0.0016374 | 0.0015486 | 0.0013018 | 0.00080566
409 | 0.0021276 |  |  | 0.0021986 | 0.0019273 | 0.0021276 | 0.0019604 | 0.0012757 | 0.00029933
410 | 0.0021276 |  |  | 0.0021986 | 0.0019273 | 0.0021276 | 0.0019604 | 0.0012757 | 0.00029933
411 | 0.0021276 |  |  | 0.0021986 | 0.0019273 | 0.0021276 | 0.0019604 | 0.0012757 | 0.00029933
412 | 0.0021276 |  |  | 0.0021986 | 0.0019273 | 0.0021276 | 0.0019604 | 0.0012757 | 0.00029933
413 | 0.0019838 |  |  | 0.0020767 | 0.001769 | 0.0019838 | 0.0017613 | 0.00087805 | 4.1411e-06
414 | 0.0019838 |  |  | 0.0020767 | 0.001769 | 0.0019838 | 0.0017613 | 0.00087805 | 4.1411e-06
415 | 0.0019838 |  |  | 0.0020767 | 0.001769 | 0.0019838 | 0.0017613 | 0.00087805 | 4.1411e-06
416 | 0.0019838 |  |  | 0.0020767 | 0.001769 | 0.0019838 | 0.0017613 | 0.00087805 | 4.1411e-06
417 | 0.0019838 |  |  | 0.0020767 | 0.001769 | 0.0019838 | 0.0017613 | 0.00087805 | 4.1411e-06
418 | 0.0023533 |  |  | 0.002495 | 0.0020727 | 0.0023533 | 0.0019711 | 0.00061334 | 2.9799e-06
419 | 0.0023533 |  |  | 0.002495 | 0.0020727 | 0.0023533 | 0.0019711 | 0.00061334 | 2.9799e-06
420 | 0.0023533 |  |  | 0.002495 | 0.0020727 | 0.0023533 | 0.0019711 | 0.00061334 | 2.9799e-06
421 | 0.0023533 |  |  | 0.002495 | 0.0020727 | 0.0023533 | 0.0019711 | 0.00061334 | 2.9799e-06
422 | 0.0023533 |  |  | 0.002495 | 0.0020727 | 0.0023533 | 0.0019711 | 0.00061334 | 2.9799e-06
423 | 0.002171 |  |  | 0.0023378 | 0.0018894 | 0.002171 | 0.0017183 | 0.00013147 | 9.7585e-07
424 | 0.002171 |  |  | 0.0023378 | 0.0018894 | 0.002171 | 0.0017183 | 0.00013147 | 9.7585e-07
425 | 0.002171 |  |  | 0.0023378 | 0.0018894 | 0.002171 | 0.0017183 | 0.00013147 | 9.7585e-07
426 | 0.002171 |  |  | 0.0023378 | 0.0018894 | 0.002171 | 0.0017183 | 0.00013147 | 9.7585e-07
427 | 0.002171 |  |  | 0.0023378 | 0.0018894 | 0.002171 | 0.0017183 | 0.00013147 | 9.7585e-07
428 | 0.002171 |  |  | 0.0023378 | 0.0018894 | 0.002171 | 0.0017183 | 0.00013147 | 9.7585e-07
429 | 0.0020396 |  |  | 0.002227 | 0.0017521 | 0.0020396 | 0.0014698 | 5.4015e-06 | 7.4766e-08
430 | 0.0020396 |  |  | 0.002227 | 0.0017521 | 0.0020396 | 0.0014698 | 5.4015e-06 | 7.4766e-08
431 | 0.0020396 |  |  | 0.002227 | 0.0017521 | 0.0020396 | 0.0014698 | 5.4015e-06 | 7.4766e-08
432 | 0.0020396 |  |  | 0.002227 | 0.0017521 | 0.0020396 | 0.0014698 | 5.4015e-06 | 7.4766e-08
433 | 0.0020396 |  |  | 0.002227 | 0.0017521 | 0.0020396 | 0.0014698 | 5.4015e-06 | 7.4766e-08
434 | 0.0020396 |  |  | 0.002227 | 0.0017521 | 0.0020396 | 0.0014698 | 5.4015e-06 | 7.4766e-08
435 | 0.0020396 |  |  | 0.002227 | 0.0017521 | 0.0020396 | 0.0014698 | 5.4015e-06 | 7.4766e-08
436 | 0.0022555 |  |  | 0.0025025 | 0.0019171 | 0.0022555 | 0.0014124 | 1.8516e-06 | 4.6729e-08
437 | 0.0022555 |  |  | 0.0025025 | 0.0019171 | 0.0022555 | 0.0014124 | 1.8516e-06 | 4.6729e-08
438 | 0.0022555 |  |  | 0.0025025 | 0.0019171 | 0.0022555 | 0.0014124 | 1.8516e-06 | 4.6729e-08
439 | 0.0022555 |  |  | 0.0025025 | 0.0019171 | 0.0022555 | 0.0014124 | 1.8516e-06 | 4.6729e-08
440 | 0.0022555 |  |  | 0.0025025 | 0.0019171 | 0.0022555 | 0.0014124 | 1.8516e-06 | 4.6729e-08
441 | 0.0022555 |  |  | 0.0025025 | 0.0019171 | 0.0022555 | 0.0014124 | 1.8516e-06 | 4.6729e-08
442 | 0.0022555 |  |  | 0.0025025 | 0.0019171 | 0.0022555 | 0.0014124 | 1.8516e-06 | 4.6729e-08
443 | 0.0024685 |  |  | 0.0025056 | 0.0020737 | 0.0024685 | 0.0012701 | 3.6691e-06 | 1.285e-07
444 | 0.0024685 |  |  | 0.0025056 | 0.0020737 | 0.0024685 | 0.0012701 | 3.6691e-06 | 1.285e-07
445 | 0.0024685 |  |  | 0.0025056 | 0.0020737 | 0.0024685 | 0.0012701 | 3.6691e-06 | 1.285e-07
446 | 0.0024685 |  |  | 0.0025056 | 0.0020737 | 0.0024685 | 0.0012701 | 3.6691e-06 | 1.285e-07
447 | 0.0024685 |  |  | 0.0025056 | 0.0020737 | 0.0024685 | 0.0012701 | 3.6691e-06 | 1.285e-07
448 | 0.0024685 |  |  | 0.0025056 | 0.0020737 | 0.0024685 | 0.0012701 | 3.6691e-06 | 1.285e-07
449 | 0.0024685 |  |  | 0.0025056 | 0.0020737 | 0.0024685 | 0.0012701 | 3.6691e-06 | 1.285e-07
450 | 0.0022761 |  |  | 0.0026149 | 0.0018919 | 0.0022761 | 0.000903 | 9.9209e-07 | 1.6355e-08
451 | 0.0022761 |  |  | 0.0026149 | 0.0018919 | 0.0022761 | 0.000903 | 9.9209e-07 | 1.6355e-08
452 | 0.0022761 |  |  | 0.0026149 | 0.0018919 | 0.0022761 | 0.000903 | 9.9209e-07 | 1.6355e-08
453 | 0.0022761 |  |  | 0.0026149 | 0.0018919 | 0.0022761 | 0.000903 | 9.9209e-07 | 1.6355e-08
454 | 0.0022761 |  |  | 0.0026149 | 0.0018919 | 0.0022761 | 0.000903 | 9.9209e-07 | 1.6355e-08
455 | 0.0022761 |  |  | 0.0026149 | 0.0018919 | 0.0022761 | 0.000903 | 9.9209e-07 | 1.6355e-08
456 | 0.0022761 |  |  | 0.0026149 | 0.0018919 | 0.0022761 | 0.000903 | 9.9209e-07 | 1.6355e-08
457 | 0.0022761 |  |  | 0.0026149 | 0.0018919 | 0.0022761 | 0.000903 | 9.9209e-07 | 1.6355e-08
458 | 0.0024343 |  |  | 0.0028519 | 0.0020077 | 0.0024343 | 0.0006954 | 2.278e-07 | 2.0444e-09
459 | 0.0024343 |  |  | 0.0028519 | 0.0020077 | 0.0024343 | 0.0006954 | 2.278e-07 | 2.0444e-09
460 | 0.0024343 |  |  | 0.0028519 | 0.0020077 | 0.0024343 | 0.0006954 | 2.278e-07 | 2.0444e-09
461 | 0.0024343 |  |  | 0.0028519 | 0.0020077 | 0.0024343 | 0.0006954 | 2.278e-07 | 2.0444e-09
462 | 0.0024343 |  |  | 0.0028519 | 0.0020077 | 0.0024343 | 0.0006954 | 2.278e-07 | 2.0444e-09
463 | 0.0024343 |  |  | 0.0028519 | 0.0020077 | 0.0024343 | 0.0006954 | 2.278e-07 | 2.0444e-09
464 | 0.0024343 |  |  | 0.0028519 | 0.0020077 | 0.0024343 | 0.0006954 | 2.278e-07 | 2.0444e-09
465 | 0.0024343 |  |  | 0.0028519 | 0.0020077 | 0.0024343 | 0.0006954 | 2.278e-07 | 2.0444e-09
466 | 0.0025735 |  |  | 0.0030819 | 0.0021094 | 0.0025735 | 0.0004984 | 1.7032e-08 | 4.0887e-09
467 | 0.0025735 |  |  | 0.0030819 | 0.0021094 | 0.0025735 | 0.0004984 | 1.7032e-08 | 4.0887e-09
468 | 0.0025735 |  |  | 0.0030819 | 0.0021094 | 0.0025735 | 0.0004984 | 1.7032e-08 | 4.0887e-09
469 | 0.0025735 |  |  | 0.0030819 | 0.0021094 | 0.0025735 | 0.0004984 | 1.7032e-08 | 4.0887e-09
470 | 0.0025735 |  |  | 0.0030819 | 0.0021094 | 0.0025735 | 0.0004984 | 1.7032e-08 | 4.0887e-09
471 | 0.0025735 |  |  | 0.0030819 | 0.0021094 | 0.0025735 | 0.0004984 | 1.7032e-08 | 4.0887e-09
472 | 0.0025735 |  |  | 0.0030819 | 0.0021094 | 0.0025735 | 0.0004984 | 1.7032e-08 | 4.0887e-09
473 | 0.0025735 |  |  | 0.0030819 | 0.0021094 | 0.0025735 | 0.0004984 | 1.7032e-08 | 4.0887e-09
474 | 0.0023624 |  |  | 0.0028976 | 0.0019289 | 0.0023624 | 0.00030229 | 9.0836e-08 | 5.4517e-09
475 | 0.0023624 |  |  | 0.0028976 | 0.0019289 | 0.0023624 | 0.00030229 | 9.0836e-08 | 5.4517e-09
476 | 0.0023624 |  |  | 0.0028976 | 0.0019289 | 0.0023624 | 0.00030229 | 9.0836e-08 | 5.4517e-09
477 | 0.0023624 |  |  | 0.0028976 | 0.0019289 | 0.0023624 | 0.00030229 | 9.0836e-08 | 5.4517e-09
478 | 0.0023624 |  |  | 0.0028976 | 0.0019289 | 0.0023624 | 0.00030229 | 9.0836e-08 | 5.4517e-09
479 | 0.0023624 |  |  | 0.0028976 | 0.0019289 | 0.0023624 | 0.00030229 | 9.0836e-08 | 5.4517e-09
480 | 0.0023624 |  |  | 0.0028976 | 0.0019289 | 0.0023624 | 0.00030229 | 9.0836e-08 | 5.4517e-09
481 | 0.0023624 |  |  | 0.0028976 | 0.0019289 | 0.0023624 | 0.00030229 | 9.0836e-08 | 5.4517e-09
482 | 0.0023624 |  |  | 0.0028976 | 0.0019289 | 0.0023624 | 0.00030229 | 9.0836e-08 | 5.4517e-09
483 | 0.0024543 |  |  | 0.0030858 | 0.0020002 | 0.0024543 | 0.00021177 | 2.0438e-07 | 3.6344e-09
484 | 0.0024543 |  |  | 0.0030858 | 0.0020002 | 0.0024543 | 0.00021177 | 2.0438e-07 | 3.6344e-09
485 | 0.0024543 |  |  | 0.0030858 | 0.0020002 | 0.0024543 | 0.00021177 | 2.0438e-07 | 3.6344e-09
486 | 0.0024543 |  |  | 0.0030858 | 0.0020002 | 0.0024543 | 0.00021177 | 2.0438e-07 | 3.6344e-09
487 | 0.0024543 |  |  | 0.0030858 | 0.0020002 | 0.0024543 | 0.00021177 | 2.0438e-07 | 3.6344e-09
488 | 0.0024543 |  |  | 0.0030858 | 0.0020002 | 0.0024543 | 0.00021177 | 2.0438e-07 | 3.6344e-09
489 | 0.0024543 |  |  | 0.0030858 | 0.0020002 | 0.0024543 | 0.00021177 | 2.0438e-07 | 3.6344e-09
490 | 0.0024543 |  |  | 0.0030858 | 0.0020002 | 0.0024543 | 0.00021177 | 2.0438e-07 | 3.6344e-09
491 | 0.0024543 |  |  | 0.0030858 | 0.0020002 | 0.0024543 | 0.00021177 | 2.0438e-07 | 3.6344e-09
492 | 0.0025359 |  |  | 0.0032778 | 0.0020647 | 0.0025359 | 0.00015593 | 6.6234e-08 | 0
493 | 0.0025359 |  |  | 0.0032778 | 0.0020647 | 0.0025359 | 0.00015593 | 6.6234e-08 | 0
494 | 0.0025359 |  |  | 0.0032778 | 0.0020647 | 0.0025359 | 0.00015593 | 6.6234e-08 | 0
495 | 0.0025359 |  |  | 0.0032778 | 0.0020647 | 0.0025359 | 0.00015593 | 6.6234e-08 | 0
496 | 0.0025359 |  |  | 0.0032778 | 0.0020647 | 0.0025359 | 0.00015593 | 6.6234e-08 | 0
497 | 0.0025359 |  |  | 0.0032778 | 0.0020647 | 0.0025359 | 0.00015593 | 6.6234e-08 | 0
498 | 0.0025359 |  |  | 0.0032778 | 0.0020647 | 0.0025359 | 0.00015593 | 6.6234e-08 | 0
499 | 0.0025359 |  |  | 0.0032778 | 0.0020647 | 0.0025359 | 0.00015593 | 6.6234e-08 | 0
500 | 0.0025359 |  |  | 0.0032778 | 0.0020647 | 0.0025359 | 0.00015593 | 6.6234e-08 | 0
501 | 0.0011433 |  |  | 0.0011545 | 0.001068 | 0.0011433 | 0.0010983 | 0.0010809 | 0.00082167
502 | 0.0011433 |  |  | 0.0011545 | 0.001068 | 0.0011433 | 0.0010983 | 0.0010809 | 0.00082167
503 | 0.0011433 |  |  | 0.0011545 | 0.001068 | 0.0011433 | 0.0010983 | 0.0010809 | 0.00082167
504 | 0.0011433 |  |  | 0.0011545 | 0.001068 | 0.0011433 | 0.0010983 | 0.0010809 | 0.00082167
505 | 0.0016374 |  |  | 0.0016735 | 0.0015071 | 0.0016374 | 0.0015486 | 0.0013018 | 0.00080566
506 | 0.0016374 |  |  | 0.0016735 | 0.0015071 | 0.0016374 | 0.0015486 | 0.0013018 | 0.00080566
507 | 0.0016374 |  |  | 0.0016735 | 0.0015071 | 0.0016374 | 0.0015486 | 0.0013018 | 0.00080566
508 | 0.0016374 |  |  | 0.0016735 | 0.0015071 | 0.0016374 | 0.0015486 | 0.0013018 | 0.00080566
509 | 0.0021276 |  |  | 0.0021986 | 0.0019273 | 0.0021276 | 0.0019604 | 0.0012757 | 0.00029933
510 | 0.0021276 |  |  | 0.0021986 | 0.0019273 | 0.0021276 | 0.0019604 | 0.0012757 | 0.00029933
511 | 0.0021276 |  |  | 0.0021986 | 0.0019273 | 0.0021276 | 0.0019604 | 0.0012757 | 0.00029933
512 | 0.0021276 |  |  | 0.0021986 | 0.0019273 | 0.0021276 | 0.0019604 | 0.0012757 | 0.00029933
513 | 0.0019838 |  |  | 0.0020767 | 0.001769 | 0.0019838 | 0.0017613 | 0.00087805 | 4.1411e-06
514 | 0.0019838 |  |  | 0.0020767 | 0.001769 | 0.0019838 | 0.0017613 | 0.00087805 | 4.1411e-06
515 | 0.0019838 |  |  | 0.0020767 | 0.001769 | 0.0019838 | 0.0017613 | 0.00087805 | 4.1411e-06
516 | 0.0019838 |  |  | 0.0020767 | 0.001769 | 0.0019838 | 0.0017613 | 0.00087805 | 4.1411e-06
517 | 0.0019838 |  |  | 0.0020767 | 0.001769 | 0.0019838 | 0.0017613 | 0.00087805 | 4.1411e-06
518 | 0.0023533 |  |  | 0.002495 | 0.0020727 | 0.0023533 | 0.0019711 | 0.00061334 | 2.9799e-06
519 | 0.0023533 |  |  | 0.002495 | 0.0020727 | 0.0023533 | 0.0019711 | 0.00061334 | 2.9799e-06
520 | 0.0023533 |  |  | 0.002495 | 0.0020727 | 0.0023533 | 0.0019711 | 0.00061334 | 2.9799e-06
521 | 0.0023533 |  |  | 0.002495 | 0.0020727 | 0.0023533 | 0.0019711 | 0.00061334 | 2.9799e-06
522 | 0.0023533 |  |  | 0.002495 | 0.0020727 | 0.0023533 | 0.0019711 | 0.00061334 | 2.9799e-06
523 | 0.002171 |  |  | 0.0023378 | 0.0018894 | 0.002171 | 0.0017183 | 0.00013147 | 9.7585e-07
524 | 0.002171 |  |  | 0.0023378 | 0.0018894 | 0.002171 | 0.0017183 | 0.00013147 | 9.7585e-07
525 | 0.002171 |  |  | 0.0023378 | 0.0018894 | 0.002171 | 0.0017183 | 0.00013147 | 9.7585e-07
526 | 0.002171 |  |  | 0.0023378 | 0.0018894 | 0.002171 | 0.0017183 | 0.00013147 | 9.7585e-07
527 | 0.002171 |  |  | 0.0023378 | 0.0018894 | 0.002171 | 0.0017183 | 0.00013147 | 9.7585e-07
528 | 0.002171 |  |  | 0.0023378 | 0.0018894 | 0.002171 | 0.0017183 | 0.00013147 | 9.7585e-07
529 | 0.0020396 |  |  | 0.002227 | 0.0017521 | 0.0020396 | 0.0014698 | 5.4015e-06 | 7.4766e-08
530 | 0.0020396 |  |  | 0.002227 | 0.0017521 | 0.0020396 | 0.0014698 | 5.4015e-06 | 7.4766e-08
531 | 0.0020396 |  |  | 0.002227 | 0.0017521 | 0.0020396 | 0.0014698 | 5.4015e-06 | 7.4766e-08
532 | 0.0020396 |  |  | 0.002227 | 0.0017521 | 0.0020396 | 0.0014698 | 5.4015e-06 | 7.4766e-08
533 | 0.0020396 |  |  | 0.002227 | 0.0017521 | 0.0020396 | 0.0014698 | 5.4015e-06 | 7.4766e-08
534 | 0.0020396 |  |  | 0.002227 | 0.0017521 | 0.0020396 | 0.0014698 | 5.4015e-06 | 7.4766e-08
535 | 0.0020396 |  |  | 0.002227 | 0.0017521 | 0.0020396 | 0.0014698 | 5.4015e-06 | 7.4766e-08
536 | 0.0022555 |  |  | 0.0025025 | 0.0019171 | 0.0022555 | 0.0014124 | 1.8516e-06 | 4.6729e-08
537 | 0.0022555 |  |  | 0.0025025 | 0.0019171 | 0.0022555 | 0.0014124 | 1.8516e-06 | 4.6729e-08
538 | 0.0022555 |  |  | 0.0025025 | 0.0019171 | 0.0022555 | 0.0014124 | 1.8516e-06 | 4.6729e-08
539 | 0.0022555 |  |  | 0.0025025 | 0.0019171 | 0.0022555 | 0.0014124 | 1.8516e-06 | 4.6729e-08
540 | 0.0022555 |  |  | 0.0025025 | 0.0019171 | 0.0022555 | 0.0014124 | 1.8516e-06 | 4.6729e-08
541 | 0.0022555 |  |  | 0.0025025 | 0.0019171 | 0.0022555 | 0.0014124 | 1.8516e-06 | 4.6729e-08
542 | 0.0022555 |  |  | 0.0025025 | 0.0019171 | 0.0022555 | 0.0014124 | 1.8516e-06 | 4.6729e-08
543 | 0.0024685 |  |  | 0.0025056 | 0.0020737 | 0.0024685 | 0.0012701 | 3.6691e-06 | 1.285e-07
544 | 0.0024685 |  |  | 0.0025056 | 0.0020737 | 0.0024685 | 0.0012701 | 3.6691e-06 | 1.285e-07
545 | 0.0024685 |  |  | 0.0025056 | 0.0020737 | 0.0024685 | 0.0012701 | 3.6691e-06 | 1.285e-07
546 | 0.0024685 |  |  | 0.0025056 | 0.0020737 | 0.0024685 | 0.0012701 | 3.6691e-06 | 1.285e-07
547 | 0.0024685 |  |  | 0.0025056 | 0.0020737 | 0.0024685 | 0.0012701 | 3.6691e-06 | 1.285e-07
548 | 0.0024685 |  |  | 0.0025056 | 0.0020737 | 0.0024685 | 0.0012701 | 3.6691e-06 | 1.285e-07
549 | 0.0024685 |  |  | 0.0025056 | 0.0020737 | 0.0024685 | 0.0012701 | 3.6691e-06 | 1.285e-07
550 | 0.0022761 |  |  | 0.0026149 | 0.0018919 | 0.0022761 | 0.000903 | 9.9209e-07 | 1.6355e-08
551 | 0.0022761 |  |  | 0.0026149 | 0.0018919 | 0.0022761 | 0.000903 | 9.9209e-07 | 1.6355e-08
552 | 0.0022761 |  |  | 0.0026149 | 0.0018919 | 0.0022761 | 0.000903 | 9.9209e-07 | 1.6355e-08
553 | 0.0022761 |  |  | 0.0026149 | 0.0018919 | 0.0022761 | 0.000903 | 9.9209e-07 | 1.6355e-08
554 | 0.0022761 |  |  | 0.0026149 | 0.0018919 | 0.0022761 | 0.000903 | 9.9209e-07 | 1.6355e-08
555 | 0.0022761 |  |  | 0.0026149 | 0.0018919 | 0.0022761 | 0.000903 | 9.9209e-07 | 1.6355e-08
556 | 0.0022761 |  |  | 0.0026149 | 0.0018919 | 0.0022761 | 0.000903 | 9.9209e-07 | 1.6355e-08
557 | 0.0022761 |  |  | 0.0026149 | 0.0018919 | 0.0022761 | 0.000903 | 9.9209e-07 | 1.6355e-08
558 | 0.0024343 |  |  | 0.0028519 | 0.0020077 | 0.0024343 | 0.0006954 | 2.278e-07 | 2.0444e-09
559 | 0.0024343 |  |  | 0.0028519 | 0.0020077 | 0.0024343 | 0.0006954 | 2.278e-07 | 2.0444e-09
560 | 0.0024343 |  |  | 0.0028519 | 0.0020077 | 0.0024343 | 0.0006954 | 2.278e-07 | 2.0444e-09
561 | 0.0024343 |  |  | 0.0028519 | 0.0020077 | 0.0024343 | 0.0006954 | 2.278e-07 | 2.0444e-09
562 | 0.0024343 |  |  | 0.0028519 | 0.0020077 | 0.0024343 | 0.0006954 | 2.278e-07 | 2.0444e-09
563 | 0.0024343 |  |  | 0.0028519 | 0.0020077 | 0.0024343 | 0.0006954 | 2.278e-07 | 2.0444e-09
564 | 0.0024343 |  |  | 0.0028519 | 0.0020077 | 0.0024343 | 0.0006954 | 2.278e-07 | 2.0444e-09
565 | 0.0024343 |  |  | 0.0028519 | 0.0020077 | 0.0024343 | 0.0006954 | 2.278e-07 | 2.0444e-09
566 | 0.0025735 |  |  | 0.0030819 | 0.0021094 | 0.0025735 | 0.0004984 | 1.7032e-08 | 4.0887e-09
567 | 0.0025735 |  |  | 0.0030819 | 0.0021094 | 0.0025735 | 0.0004984 | 1.7032e-08 | 4.0887e-09
568 | 0.0025735 |  |  | 0.0030819 | 0.0021094 | 0.0025735 | 0.0004984 | 1.7032e-08 | 4.0887e-09
569 | 0.0025735 |  |  | 0.0030819 | 0.0021094 | 0.0025735 | 0.0004984 | 1.7032e-08 | 4.0887e-09
570 | 0.0025735 |  |  | 0.0030819 | 0.0021094 | 0.0025735 | 0.0004984 | 1.7032e-08 | 4.0887e-09
571 | 0.0025735 |  |  | 0.0030819 | 0.0021094 | 0.0025735 | 0.0004984 | 1.7032e-08 | 4.0887e-09
572 | 0.0025735 |  |  | 0.0030819 | 0.0021094 | 0.0025735 | 0.0004984 | 1.7032e-08 | 4.0887e-09
573 | 0.0025735 |  |  | 0.0030819 | 0.0021094 | 0.0025735 | 0.0004984 | 1.7032e-08 | 4.0887e-09
574 | 0.0023624 |  |  | 0.0028976 | 0.0019289 | 0.0023624 | 0.00030229 | 9.0836e-08 | 5.4517e-09
575 | 0.0023624 |  |  | 0.0028976 | 0.0019289 | 0.0023624 | 0.00030229 | 9.0836e-08 | 5.4517e-09
576 | 0.0023624 |  |  | 0.0028976 | 0.0019289 | 0.0023624 | 0.00030229 | 9.0836e-08 | 5.4517e-09
577 | 0.0023624 |  |  | 0.0028976 | 0.0019289 | 0.0023624 | 0.00030229 | 9.0836e-08 | 5.4517e-09
578 | 0.0023624 |  |  | 0.0028976 | 0.0019289 | 0.0023624 | 0.00030229 | 9.0836e-08 | 5.4517e-09
579 | 0.0023624 |  |  | 0.0028976 | 0.0019289 | 0.0023624 | 0.00030229 | 9.0836e-08 | 5.4517e-09
580 | 0.0023624 |  |  | 0.0028976 | 0.0019289 | 0.0023624 | 0.00030229 | 9.0836e-08 | 5.4517e-09
581 | 0.0023624 |  |  | 0.0028976 | 0.0019289 | 0.0023624 | 0.00030229 | 9.0836e-08 | 5.4517e-09
582 | 0.0023624 |  |  | 0.0028976 | 0.0019289 | 0.0023624 | 0.00030229 | 9.0836e-08 | 5.4517e-09
583 | 0.0024543 |  |  | 0.0030858 | 0.0020002 | 0.0024543 | 0.00021177 | 2.0438e-07 | 3.6344e-09
584 | 0.0024543 |  |  | 0.0030858 | 0.0020002 | 0.0024543 | 0.00021177 | 2.0438e-07 | 3.6344e-09
585 | 0.0024543 |  |  | 0.0030858 | 0.0020002 | 0.0024543 | 0.00021177 | 2.0438e-07 | 3.6344e-09
586 | 0.0024543 |  |  | 0.0030858 | 0.0020002 | 0.0024543 | 0.00021177 | 2.0438e-07 | 3.6344e-09
587 | 0.0024543 |  |  | 0.0030858 | 0.0020002 | 0.0024543 | 0.00021177 | 2.0438e-07 | 3.6344e-09
588 | 0.0024543 |  |  | 0.0030858 | 0.0020002 | 0.0024543 | 0.00021177 | 2.0438e-07 | 3.6344e-09
589 | 0.0024543 |  |  | 0.0030858 | 0.0020002 | 0.0024543 | 0.00021177 | 2.0438e-07 | 3.6344e-09
590 | 0.0024543 |  |  | 0.0030858 | 0.0020002 | 0.0024543 | 0.00021177 | 2.0438e-07 | 3.6344e-09
591 | 0.0024543 |  |  | 0.0030858 | 0.0020002 | 0.0024543 | 0.00021177 | 2.0438e-07 | 3.6344e-09
592 | 0.0025359 |  |  | 0.0032778 | 0.0020647 | 0.0025359 | 0.00015593 | 6.6234e-08 | 0
593 | 0.0025359 |  |  | 0.0032778 | 0.0020647 | 0.0025359 | 0.00015593 | 6.6234e-08 | 0
594 | 0.0025359 |  |  | 0.0032778 | 0.0020647 | 0.0025359 | 0.00015593 | 6.6234e-08 | 0
595 | 0.0025359 |  |  | 0.0032778 | 0.0020647 | 0.0025359 | 0.00015593 | 6.6234e-08 | 0
596 | 0.0025359 |  |  | 0.0032778 | 0.0020647 | 0.0025359 | 0.00015593 | 6.6234e-08 | 0
597 | 0.0025359 |  |  | 0.0032778 | 0.0020647 | 0.0025359 | 0.00015593 | 6.6234e-08 | 0
598 | 0.0025359 |  |  | 0.0032778 | 0.0020647 | 0.0025359 | 0.00015593 | 6.6234e-08 | 0
599 | 0.0025359 |  |  | 0.0032778 | 0.0020647 | 0.0025359 | 0.00015593 | 6.6234e-08 | 0
600 | 0.0025359 |  |  | 0.0032778 | 0.0020647 | 0.0025359 | 0.00015593 | 6.6234e-08 | 0

## MM_PSF
MM # | m_rad [arcsec] | m_azi [arcsec] | sigma_rad [arcsec] | sigma_azi [arcsec] | distribution | alpha_rad | alpha_azi | Standard MM_PSF distributions | sigma_rad_ | sigma_azi_ | alpha_rad_ | alpha_azi_
1 | 0 | 0 | 0.01 | 0.01 | gaussian | - | - | Fixed Sym Gaussian 0.01" | 0.01 | 0.01 | - | -
2 | 0 | 0 | 0.01 | 0.01 | gaussian | - | - | Fixed Sym Gaussian 4.3" | 1.8263 | 1.8263 | - | - | From NewAthena Reference telescope design
3 | 0 | 0 | 0.01 | 0.01 | gaussian | - | - | Fixed Sym Gaussian 8" | 3.3983 | 3.3983 | - | -
4 | 0 | 0 | 0.01 | 0.01 | gaussian | - | - | Fixed Asym Gaussian 4.3" (ratio 4:1) | 2.9637 | 0.74094 | - | -
5 | 0 | 0 | 0.01 | 0.01 | gaussian | - | - | Fixed Asym Gaussian 8" (ratio 7:1) | 5.7972 | 0.82817 | - | -
6 | 0 | 0 | 0.01 | 0.01 | gaussian | - | - | Fixed Pseudo-Voigt 4.3" | 2.2206 | 0.67918 | 0.77 | 0.29
7 | 0 | 0 | 0.01 | 0.01 | gaussian | - | - | Fixed Pseudo-Voigt 8" | 4.1303 | 1.2633 | 0.77 | 0.29
8 | 0 | 0 | 0.01 | 0.01 | gaussian | - | - | 10% Variable Sym Gaussian 4.3" | gamma (1.82635,10%*1.82635) | gamma (1.82635,10%*1.82635) | - | -
9 | 0 | 0 | 0.01 | 0.01 | gaussian | - | - | 30% Variable Sym Gaussian 4.3" | gamma (1.82635,30%*1.82635) | gamma (1.82635,30%*1.82635) | - | -
10 | 0 | 0 | 0.01 | 0.01 | gaussian | - | - | 50% Variable Sym Gaussian 4.3" | gamma (1.82635,50%*1.82635) | gamma (1.82635,50%*1.82635) | - | -
11 | 0 | 0 | 0.01 | 0.01 | gaussian | - | - | 10% Variable Sym Gaussian 8" | gamma (3.39833,10%*3.39833) | gamma (3.39833,10%*3.39833) | - | -
12 | 0 | 0 | 0.01 | 0.01 | gaussian | - | - | 30% Variable Sym Gaussian 8" | gamma (3.39833,30%*3.39833) | gamma (3.39833,30%*3.39833) | - | -
13 | 0 | 0 | 0.01 | 0.01 | gaussian | - | - | 50% Variable Sym Gaussian 8" | gamma (3.39833,50%*3.39833) | gamma (3.39833,50%*3.39833) | - | -
14 | 0 | 0 | 0.01 | 0.01 | gaussian | - | - | 10% Variable Asym Gaussian 4.3" (ratio 4:1) | gamma (2.96374,10%*2.96374) | gamma (0.74093,10%*0.74093) | - | -
15 | 0 | 0 | 0.01 | 0.01 | gaussian | - | - | 30% Variable Asym Gaussian 4.3" (ratio 4:1) | gamma (2.96374,30%*2.96374) | gamma (0.74093,30%*0.74093) | - | -
16 | 0 | 0 | 0.01 | 0.01 | gaussian | - | - | 50% Variable Asym Gaussian 4.3" (ratio 4:1) | gamma (2.96374,50%*2.96374) | gamma (0.74093,50%*0.74093) | - | -
17 | 0 | 0 | 0.01 | 0.01 | gaussian | - | - | 10% Variable Asym Gaussian 8" (ratio 7:1) | gamma (5.79720,10%*5.79720) | gamma (0.82817,10%*0.82817) | - | -
18 | 0 | 0 | 0.01 | 0.01 | gaussian | - | - | 30% Variable Asym Gaussian 8" (ratio 7:1) | gamma (5.79720,30%*5.79720) | gamma (0.82817,30%*0.82817) | - | -
19 | 0 | 0 | 0.01 | 0.01 | gaussian | - | - | 50% Variable Asym Gaussian 8" (ratio 7:1) | gamma (5.79720,50%*5.79720) | gamma (0.82817,50%*0.82817) | - | -
20 | 0 | 0 | 0.01 | 0.01 | gaussian | - | - | 10% Variable Pseudo-Voigt 4.3" (alpha 10%) | gamma (2.22057,10%*2.22057) | gamma (0.679177,10%*0.679177) | gamma(0.77,10%*0.77) | gamma(0.29,10%*0.29)
21 | 0 | 0 | 0.01 | 0.01 | gaussian | - | - | 30% Variable Pseudo-Voigt 4.3" (alpha 10%) | gamma (2.22057,30%*2.22057) | gamma (0.679177,30%*0.679177) | gamma(0.77,10%*0.77) | gamma(0.29,10%*0.29)
22 | 0 | 0 | 0.01 | 0.01 | gaussian | - | - | 50% Variable Pseudo-Voigt 4.3" (alpha 10%) | gamma (2.22057,50%*2.22057) | gamma (0.679177,50%*0.679177) | gamma(0.77,10%*0.77) | gamma(0.29,10%*0.29)
23 | 0 | 0 | 0.01 | 0.01 | gaussian | - | - | 10% Variable Pseudo-Voigt 8" (alpha 10%) | gamma (4.1303,10%*4.1303) | gamma (1.2633,10%*1.2633) | gamma(0.77,10%*0.77) | gamma(0.29,10%*0.29)
24 | 0 | 0 | 0.01 | 0.01 | gaussian | - | - | 30% Variable Pseudo-Voigt 8" (alpha 10%) | gamma (4.1303,30%*4.1303) | gamma (1.2633,30%*1.2633) | gamma(0.77,10%*0.77) | gamma(0.29,10%*0.29)
25 | 0 | 0 | 0.01 | 0.01 | gaussian | - | - | 50% Variable Pseudo-Voigt 8" (alpha 10%) | gamma (4.1303,50%*4.1303) | gamma (1.2633,50%*1.2633) | gamma(0.77,10%*0.77) | gamma(0.29,10%*0.29)
26 | 0 | 0 | 0.01 | 0.01 | gaussian | - | -
27 | 0 | 0 | 0.01 | 0.01 | gaussian | - | -
28 | 0 | 0 | 0.01 | 0.01 | gaussian | - | -
29 | 0 | 0 | 0.01 | 0.01 | gaussian | - | -
30 | 0 | 0 | 0.01 | 0.01 | gaussian | - | -
31 | 0 | 0 | 0.01 | 0.01 | gaussian | - | -
32 | 0 | 0 | 0.01 | 0.01 | gaussian | - | -
33 | 0 | 0 | 0.01 | 0.01 | gaussian | - | -
34 | 0 | 0 | 0.01 | 0.01 | gaussian | - | -
35 | 0 | 0 | 0.01 | 0.01 | gaussian | - | -
36 | 0 | 0 | 0.01 | 0.01 | gaussian | - | -
37 | 0 | 0 | 0.01 | 0.01 | gaussian | - | -
38 | 0 | 0 | 0.01 | 0.01 | gaussian | - | -
39 | 0 | 0 | 0.01 | 0.01 | gaussian | - | -
40 | 0 | 0 | 0.01 | 0.01 | gaussian | - | -
41 | 0 | 0 | 0.01 | 0.01 | gaussian | - | -
42 | 0 | 0 | 0.01 | 0.01 | gaussian | - | -
43 | 0 | 0 | 0.01 | 0.01 | gaussian | - | -
44 | 0 | 0 | 0.01 | 0.01 | gaussian | - | -
45 | 0 | 0 | 0.01 | 0.01 | gaussian | - | -
46 | 0 | 0 | 0.01 | 0.01 | gaussian | - | -
47 | 0 | 0 | 0.01 | 0.01 | gaussian | - | -
48 | 0 | 0 | 0.01 | 0.01 | gaussian | - | -
49 | 0 | 0 | 0.01 | 0.01 | gaussian | - | -
50 | 0 | 0 | 0.01 | 0.01 | gaussian | - | -
51 | 0 | 0 | 0.01 | 0.01 | gaussian | - | -
52 | 0 | 0 | 0.01 | 0.01 | gaussian | - | -
53 | 0 | 0 | 0.01 | 0.01 | gaussian | - | -
54 | 0 | 0 | 0.01 | 0.01 | gaussian | - | -
55 | 0 | 0 | 0.01 | 0.01 | gaussian | - | -
56 | 0 | 0 | 0.01 | 0.01 | gaussian | - | -
57 | 0 | 0 | 0.01 | 0.01 | gaussian | - | -
58 | 0 | 0 | 0.01 | 0.01 | gaussian | - | -
59 | 0 | 0 | 0.01 | 0.01 | gaussian | - | -
60 | 0 | 0 | 0.01 | 0.01 | gaussian | - | -
61 | 0 | 0 | 0.01 | 0.01 | gaussian | - | -
62 | 0 | 0 | 0.01 | 0.01 | gaussian | - | -
63 | 0 | 0 | 0.01 | 0.01 | gaussian | - | -
64 | 0 | 0 | 0.01 | 0.01 | gaussian | - | -
65 | 0 | 0 | 0.01 | 0.01 | gaussian | - | -
66 | 0 | 0 | 0.01 | 0.01 | gaussian | - | -
67 | 0 | 0 | 0.01 | 0.01 | gaussian | - | -
68 | 0 | 0 | 0.01 | 0.01 | gaussian | - | -
69 | 0 | 0 | 0.01 | 0.01 | gaussian | - | -
70 | 0 | 0 | 0.01 | 0.01 | gaussian | - | -
71 | 0 | 0 | 0.01 | 0.01 | gaussian | - | -
72 | 0 | 0 | 0.01 | 0.01 | gaussian | - | -
73 | 0 | 0 | 0.01 | 0.01 | gaussian | - | -
74 | 0 | 0 | 0.01 | 0.01 | gaussian | - | -
75 | 0 | 0 | 0.01 | 0.01 | gaussian | - | -
76 | 0 | 0 | 0.01 | 0.01 | gaussian | - | -
77 | 0 | 0 | 0.01 | 0.01 | gaussian | - | -
78 | 0 | 0 | 0.01 | 0.01 | gaussian | - | -
79 | 0 | 0 | 0.01 | 0.01 | gaussian | - | -
80 | 0 | 0 | 0.01 | 0.01 | gaussian | - | -
81 | 0 | 0 | 0.01 | 0.01 | gaussian | - | -
82 | 0 | 0 | 0.01 | 0.01 | gaussian | - | -
83 | 0 | 0 | 0.01 | 0.01 | gaussian | - | -
84 | 0 | 0 | 0.01 | 0.01 | gaussian | - | -
85 | 0 | 0 | 0.01 | 0.01 | gaussian | - | -
86 | 0 | 0 | 0.01 | 0.01 | gaussian | - | -
87 | 0 | 0 | 0.01 | 0.01 | gaussian | - | -
88 | 0 | 0 | 0.01 | 0.01 | gaussian | - | -
89 | 0 | 0 | 0.01 | 0.01 | gaussian | - | -
90 | 0 | 0 | 0.01 | 0.01 | gaussian | - | -
91 | 0 | 0 | 0.01 | 0.01 | gaussian | - | -
92 | 0 | 0 | 0.01 | 0.01 | gaussian | - | -
93 | 0 | 0 | 0.01 | 0.01 | gaussian | - | -
94 | 0 | 0 | 0.01 | 0.01 | gaussian | - | -
95 | 0 | 0 | 0.01 | 0.01 | gaussian | - | -
96 | 0 | 0 | 0.01 | 0.01 | gaussian | - | -
97 | 0 | 0 | 0.01 | 0.01 | gaussian | - | -
98 | 0 | 0 | 0.01 | 0.01 | gaussian | - | -
99 | 0 | 0 | 0.01 | 0.01 | gaussian | - | -
100 | 0 | 0 | 0.01 | 0.01 | gaussian | - | -
101 | 0 | 0 | 0.01 | 0.01 | gaussian | - | -
102 | 0 | 0 | 0.01 | 0.01 | gaussian | - | -
103 | 0 | 0 | 0.01 | 0.01 | gaussian | - | -
104 | 0 | 0 | 0.01 | 0.01 | gaussian | - | -
105 | 0 | 0 | 0.01 | 0.01 | gaussian | - | -
106 | 0 | 0 | 0.01 | 0.01 | gaussian | - | -
107 | 0 | 0 | 0.01 | 0.01 | gaussian | - | -
108 | 0 | 0 | 0.01 | 0.01 | gaussian | - | -
109 | 0 | 0 | 0.01 | 0.01 | gaussian | - | -
110 | 0 | 0 | 0.01 | 0.01 | gaussian | - | -
111 | 0 | 0 | 0.01 | 0.01 | gaussian | - | -
112 | 0 | 0 | 0.01 | 0.01 | gaussian | - | -
113 | 0 | 0 | 0.01 | 0.01 | gaussian | - | -
114 | 0 | 0 | 0.01 | 0.01 | gaussian | - | -
115 | 0 | 0 | 0.01 | 0.01 | gaussian | - | -
116 | 0 | 0 | 0.01 | 0.01 | gaussian | - | -
117 | 0 | 0 | 0.01 | 0.01 | gaussian | - | -
118 | 0 | 0 | 0.01 | 0.01 | gaussian | - | -
119 | 0 | 0 | 0.01 | 0.01 | gaussian | - | -
120 | 0 | 0 | 0.01 | 0.01 | gaussian | - | -
121 | 0 | 0 | 0.01 | 0.01 | gaussian | - | -
122 | 0 | 0 | 0.01 | 0.01 | gaussian | - | -
123 | 0 | 0 | 0.01 | 0.01 | gaussian | - | -
124 | 0 | 0 | 0.01 | 0.01 | gaussian | - | -
125 | 0 | 0 | 0.01 | 0.01 | gaussian | - | -
126 | 0 | 0 | 0.01 | 0.01 | gaussian | - | -
127 | 0 | 0 | 0.01 | 0.01 | gaussian | - | -
128 | 0 | 0 | 0.01 | 0.01 | gaussian | - | -
129 | 0 | 0 | 0.01 | 0.01 | gaussian | - | -
130 | 0 | 0 | 0.01 | 0.01 | gaussian | - | -
131 | 0 | 0 | 0.01 | 0.01 | gaussian | - | -
132 | 0 | 0 | 0.01 | 0.01 | gaussian | - | -
133 | 0 | 0 | 0.01 | 0.01 | gaussian | - | -
134 | 0 | 0 | 0.01 | 0.01 | gaussian | - | -
135 | 0 | 0 | 0.01 | 0.01 | gaussian | - | -
136 | 0 | 0 | 0.01 | 0.01 | gaussian | - | -
137 | 0 | 0 | 0.01 | 0.01 | gaussian | - | -
138 | 0 | 0 | 0.01 | 0.01 | gaussian | - | -
139 | 0 | 0 | 0.01 | 0.01 | gaussian | - | -
140 | 0 | 0 | 0.01 | 0.01 | gaussian | - | -
141 | 0 | 0 | 0.01 | 0.01 | gaussian | - | -
142 | 0 | 0 | 0.01 | 0.01 | gaussian | - | -
143 | 0 | 0 | 0.01 | 0.01 | gaussian | - | -
144 | 0 | 0 | 0.01 | 0.01 | gaussian | - | -
145 | 0 | 0 | 0.01 | 0.01 | gaussian | - | -
146 | 0 | 0 | 0.01 | 0.01 | gaussian | - | -
147 | 0 | 0 | 0.01 | 0.01 | gaussian | - | -
148 | 0 | 0 | 0.01 | 0.01 | gaussian | - | -
149 | 0 | 0 | 0.01 | 0.01 | gaussian | - | -
150 | 0 | 0 | 0.01 | 0.01 | gaussian | - | -
151 | 0 | 0 | 0.01 | 0.01 | gaussian | - | -
152 | 0 | 0 | 0.01 | 0.01 | gaussian | - | -
153 | 0 | 0 | 0.01 | 0.01 | gaussian | - | -
154 | 0 | 0 | 0.01 | 0.01 | gaussian | - | -
155 | 0 | 0 | 0.01 | 0.01 | gaussian | - | -
156 | 0 | 0 | 0.01 | 0.01 | gaussian | - | -
157 | 0 | 0 | 0.01 | 0.01 | gaussian | - | -
158 | 0 | 0 | 0.01 | 0.01 | gaussian | - | -
159 | 0 | 0 | 0.01 | 0.01 | gaussian | - | -
160 | 0 | 0 | 0.01 | 0.01 | gaussian | - | -
161 | 0 | 0 | 0.01 | 0.01 | gaussian | - | -
162 | 0 | 0 | 0.01 | 0.01 | gaussian | - | -
163 | 0 | 0 | 0.01 | 0.01 | gaussian | - | -
164 | 0 | 0 | 0.01 | 0.01 | gaussian | - | -
165 | 0 | 0 | 0.01 | 0.01 | gaussian | - | -
166 | 0 | 0 | 0.01 | 0.01 | gaussian | - | -
167 | 0 | 0 | 0.01 | 0.01 | gaussian | - | -
168 | 0 | 0 | 0.01 | 0.01 | gaussian | - | -
169 | 0 | 0 | 0.01 | 0.01 | gaussian | - | -
170 | 0 | 0 | 0.01 | 0.01 | gaussian | - | -
171 | 0 | 0 | 0.01 | 0.01 | gaussian | - | -
172 | 0 | 0 | 0.01 | 0.01 | gaussian | - | -
173 | 0 | 0 | 0.01 | 0.01 | gaussian | - | -
174 | 0 | 0 | 0.01 | 0.01 | gaussian | - | -
175 | 0 | 0 | 0.01 | 0.01 | gaussian | - | -
176 | 0 | 0 | 0.01 | 0.01 | gaussian | - | -
177 | 0 | 0 | 0.01 | 0.01 | gaussian | - | -
178 | 0 | 0 | 0.01 | 0.01 | gaussian | - | -
179 | 0 | 0 | 0.01 | 0.01 | gaussian | - | -
180 | 0 | 0 | 0.01 | 0.01 | gaussian | - | -
181 | 0 | 0 | 0.01 | 0.01 | gaussian | - | -
182 | 0 | 0 | 0.01 | 0.01 | gaussian | - | -
183 | 0 | 0 | 0.01 | 0.01 | gaussian | - | -
184 | 0 | 0 | 0.01 | 0.01 | gaussian | - | -
185 | 0 | 0 | 0.01 | 0.01 | gaussian | - | -
186 | 0 | 0 | 0.01 | 0.01 | gaussian | - | -
187 | 0 | 0 | 0.01 | 0.01 | gaussian | - | -
188 | 0 | 0 | 0.01 | 0.01 | gaussian | - | -
189 | 0 | 0 | 0.01 | 0.01 | gaussian | - | -
190 | 0 | 0 | 0.01 | 0.01 | gaussian | - | -
191 | 0 | 0 | 0.01 | 0.01 | gaussian | - | -
192 | 0 | 0 | 0.01 | 0.01 | gaussian | - | -
193 | 0 | 0 | 0.01 | 0.01 | gaussian | - | -
194 | 0 | 0 | 0.01 | 0.01 | gaussian | - | -
195 | 0 | 0 | 0.01 | 0.01 | gaussian | - | -
196 | 0 | 0 | 0.01 | 0.01 | gaussian | - | -
197 | 0 | 0 | 0.01 | 0.01 | gaussian | - | -
198 | 0 | 0 | 0.01 | 0.01 | gaussian | - | -
199 | 0 | 0 | 0.01 | 0.01 | gaussian | - | -
200 | 0 | 0 | 0.01 | 0.01 | gaussian | - | -
201 | 0 | 0 | 0.01 | 0.01 | gaussian | - | -
202 | 0 | 0 | 0.01 | 0.01 | gaussian | - | -
203 | 0 | 0 | 0.01 | 0.01 | gaussian | - | -
204 | 0 | 0 | 0.01 | 0.01 | gaussian | - | -
205 | 0 | 0 | 0.01 | 0.01 | gaussian | - | -
206 | 0 | 0 | 0.01 | 0.01 | gaussian | - | -
207 | 0 | 0 | 0.01 | 0.01 | gaussian | - | -
208 | 0 | 0 | 0.01 | 0.01 | gaussian | - | -
209 | 0 | 0 | 0.01 | 0.01 | gaussian | - | -
210 | 0 | 0 | 0.01 | 0.01 | gaussian | - | -
211 | 0 | 0 | 0.01 | 0.01 | gaussian | - | -
212 | 0 | 0 | 0.01 | 0.01 | gaussian | - | -
213 | 0 | 0 | 0.01 | 0.01 | gaussian | - | -
214 | 0 | 0 | 0.01 | 0.01 | gaussian | - | -
215 | 0 | 0 | 0.01 | 0.01 | gaussian | - | -
216 | 0 | 0 | 0.01 | 0.01 | gaussian | - | -
217 | 0 | 0 | 0.01 | 0.01 | gaussian | - | -
218 | 0 | 0 | 0.01 | 0.01 | gaussian | - | -
219 | 0 | 0 | 0.01 | 0.01 | gaussian | - | -
220 | 0 | 0 | 0.01 | 0.01 | gaussian | - | -
221 | 0 | 0 | 0.01 | 0.01 | gaussian | - | -
222 | 0 | 0 | 0.01 | 0.01 | gaussian | - | -
223 | 0 | 0 | 0.01 | 0.01 | gaussian | - | -
224 | 0 | 0 | 0.01 | 0.01 | gaussian | - | -
225 | 0 | 0 | 0.01 | 0.01 | gaussian | - | -
226 | 0 | 0 | 0.01 | 0.01 | gaussian | - | -
227 | 0 | 0 | 0.01 | 0.01 | gaussian | - | -
228 | 0 | 0 | 0.01 | 0.01 | gaussian | - | -
229 | 0 | 0 | 0.01 | 0.01 | gaussian | - | -
230 | 0 | 0 | 0.01 | 0.01 | gaussian | - | -
231 | 0 | 0 | 0.01 | 0.01 | gaussian | - | -
232 | 0 | 0 | 0.01 | 0.01 | gaussian | - | -
233 | 0 | 0 | 0.01 | 0.01 | gaussian | - | -
234 | 0 | 0 | 0.01 | 0.01 | gaussian | - | -
235 | 0 | 0 | 0.01 | 0.01 | gaussian | - | -
236 | 0 | 0 | 0.01 | 0.01 | gaussian | - | -
237 | 0 | 0 | 0.01 | 0.01 | gaussian | - | -
238 | 0 | 0 | 0.01 | 0.01 | gaussian | - | -
239 | 0 | 0 | 0.01 | 0.01 | gaussian | - | -
240 | 0 | 0 | 0.01 | 0.01 | gaussian | - | -
241 | 0 | 0 | 0.01 | 0.01 | gaussian | - | -
242 | 0 | 0 | 0.01 | 0.01 | gaussian | - | -
243 | 0 | 0 | 0.01 | 0.01 | gaussian | - | -
244 | 0 | 0 | 0.01 | 0.01 | gaussian | - | -
245 | 0 | 0 | 0.01 | 0.01 | gaussian | - | -
246 | 0 | 0 | 0.01 | 0.01 | gaussian | - | -
247 | 0 | 0 | 0.01 | 0.01 | gaussian | - | -
248 | 0 | 0 | 0.01 | 0.01 | gaussian | - | -
249 | 0 | 0 | 0.01 | 0.01 | gaussian | - | -
250 | 0 | 0 | 0.01 | 0.01 | gaussian | - | -
251 | 0 | 0 | 0.01 | 0.01 | gaussian | - | -
252 | 0 | 0 | 0.01 | 0.01 | gaussian | - | -
253 | 0 | 0 | 0.01 | 0.01 | gaussian | - | -
254 | 0 | 0 | 0.01 | 0.01 | gaussian | - | -
255 | 0 | 0 | 0.01 | 0.01 | gaussian | - | -
256 | 0 | 0 | 0.01 | 0.01 | gaussian | - | -
257 | 0 | 0 | 0.01 | 0.01 | gaussian | - | -
258 | 0 | 0 | 0.01 | 0.01 | gaussian | - | -
259 | 0 | 0 | 0.01 | 0.01 | gaussian | - | -
260 | 0 | 0 | 0.01 | 0.01 | gaussian | - | -
261 | 0 | 0 | 0.01 | 0.01 | gaussian | - | -
262 | 0 | 0 | 0.01 | 0.01 | gaussian | - | -
263 | 0 | 0 | 0.01 | 0.01 | gaussian | - | -
264 | 0 | 0 | 0.01 | 0.01 | gaussian | - | -
265 | 0 | 0 | 0.01 | 0.01 | gaussian | - | -
266 | 0 | 0 | 0.01 | 0.01 | gaussian | - | -
267 | 0 | 0 | 0.01 | 0.01 | gaussian | - | -
268 | 0 | 0 | 0.01 | 0.01 | gaussian | - | -
269 | 0 | 0 | 0.01 | 0.01 | gaussian | - | -
270 | 0 | 0 | 0.01 | 0.01 | gaussian | - | -
271 | 0 | 0 | 0.01 | 0.01 | gaussian | - | -
272 | 0 | 0 | 0.01 | 0.01 | gaussian | - | -
273 | 0 | 0 | 0.01 | 0.01 | gaussian | - | -
274 | 0 | 0 | 0.01 | 0.01 | gaussian | - | -
275 | 0 | 0 | 0.01 | 0.01 | gaussian | - | -
276 | 0 | 0 | 0.01 | 0.01 | gaussian | - | -
277 | 0 | 0 | 0.01 | 0.01 | gaussian | - | -
278 | 0 | 0 | 0.01 | 0.01 | gaussian | - | -
279 | 0 | 0 | 0.01 | 0.01 | gaussian | - | -
280 | 0 | 0 | 0.01 | 0.01 | gaussian | - | -
281 | 0 | 0 | 0.01 | 0.01 | gaussian | - | -
282 | 0 | 0 | 0.01 | 0.01 | gaussian | - | -
283 | 0 | 0 | 0.01 | 0.01 | gaussian | - | -
284 | 0 | 0 | 0.01 | 0.01 | gaussian | - | -
285 | 0 | 0 | 0.01 | 0.01 | gaussian | - | -
286 | 0 | 0 | 0.01 | 0.01 | gaussian | - | -
287 | 0 | 0 | 0.01 | 0.01 | gaussian | - | -
288 | 0 | 0 | 0.01 | 0.01 | gaussian | - | -
289 | 0 | 0 | 0.01 | 0.01 | gaussian | - | -
290 | 0 | 0 | 0.01 | 0.01 | gaussian | - | -
291 | 0 | 0 | 0.01 | 0.01 | gaussian | - | -
292 | 0 | 0 | 0.01 | 0.01 | gaussian | - | -
293 | 0 | 0 | 0.01 | 0.01 | gaussian | - | -
294 | 0 | 0 | 0.01 | 0.01 | gaussian | - | -
295 | 0 | 0 | 0.01 | 0.01 | gaussian | - | -
296 | 0 | 0 | 0.01 | 0.01 | gaussian | - | -
297 | 0 | 0 | 0.01 | 0.01 | gaussian | - | -
298 | 0 | 0 | 0.01 | 0.01 | gaussian | - | -
299 | 0 | 0 | 0.01 | 0.01 | gaussian | - | -
300 | 0 | 0 | 0.01 | 0.01 | gaussian | - | -
301 | 0 | 0 | 0.01 | 0.01 | gaussian | - | -
302 | 0 | 0 | 0.01 | 0.01 | gaussian | - | -
303 | 0 | 0 | 0.01 | 0.01 | gaussian | - | -
304 | 0 | 0 | 0.01 | 0.01 | gaussian | - | -
305 | 0 | 0 | 0.01 | 0.01 | gaussian | - | -
306 | 0 | 0 | 0.01 | 0.01 | gaussian | - | -
307 | 0 | 0 | 0.01 | 0.01 | gaussian | - | -
308 | 0 | 0 | 0.01 | 0.01 | gaussian | - | -
309 | 0 | 0 | 0.01 | 0.01 | gaussian | - | -
310 | 0 | 0 | 0.01 | 0.01 | gaussian | - | -
311 | 0 | 0 | 0.01 | 0.01 | gaussian | - | -
312 | 0 | 0 | 0.01 | 0.01 | gaussian | - | -
313 | 0 | 0 | 0.01 | 0.01 | gaussian | - | -
314 | 0 | 0 | 0.01 | 0.01 | gaussian | - | -
315 | 0 | 0 | 0.01 | 0.01 | gaussian | - | -
316 | 0 | 0 | 0.01 | 0.01 | gaussian | - | -
317 | 0 | 0 | 0.01 | 0.01 | gaussian | - | -
318 | 0 | 0 | 0.01 | 0.01 | gaussian | - | -
319 | 0 | 0 | 0.01 | 0.01 | gaussian | - | -
320 | 0 | 0 | 0.01 | 0.01 | gaussian | - | -
321 | 0 | 0 | 0.01 | 0.01 | gaussian | - | -
322 | 0 | 0 | 0.01 | 0.01 | gaussian | - | -
323 | 0 | 0 | 0.01 | 0.01 | gaussian | - | -
324 | 0 | 0 | 0.01 | 0.01 | gaussian | - | -
325 | 0 | 0 | 0.01 | 0.01 | gaussian | - | -
326 | 0 | 0 | 0.01 | 0.01 | gaussian | - | -
327 | 0 | 0 | 0.01 | 0.01 | gaussian | - | -
328 | 0 | 0 | 0.01 | 0.01 | gaussian | - | -
329 | 0 | 0 | 0.01 | 0.01 | gaussian | - | -
330 | 0 | 0 | 0.01 | 0.01 | gaussian | - | -
331 | 0 | 0 | 0.01 | 0.01 | gaussian | - | -
332 | 0 | 0 | 0.01 | 0.01 | gaussian | - | -
333 | 0 | 0 | 0.01 | 0.01 | gaussian | - | -
334 | 0 | 0 | 0.01 | 0.01 | gaussian | - | -
335 | 0 | 0 | 0.01 | 0.01 | gaussian | - | -
336 | 0 | 0 | 0.01 | 0.01 | gaussian | - | -
337 | 0 | 0 | 0.01 | 0.01 | gaussian | - | -
338 | 0 | 0 | 0.01 | 0.01 | gaussian | - | -
339 | 0 | 0 | 0.01 | 0.01 | gaussian | - | -
340 | 0 | 0 | 0.01 | 0.01 | gaussian | - | -
341 | 0 | 0 | 0.01 | 0.01 | gaussian | - | -
342 | 0 | 0 | 0.01 | 0.01 | gaussian | - | -
343 | 0 | 0 | 0.01 | 0.01 | gaussian | - | -
344 | 0 | 0 | 0.01 | 0.01 | gaussian | - | -
345 | 0 | 0 | 0.01 | 0.01 | gaussian | - | -
346 | 0 | 0 | 0.01 | 0.01 | gaussian | - | -
347 | 0 | 0 | 0.01 | 0.01 | gaussian | - | -
348 | 0 | 0 | 0.01 | 0.01 | gaussian | - | -
349 | 0 | 0 | 0.01 | 0.01 | gaussian | - | -
350 | 0 | 0 | 0.01 | 0.01 | gaussian | - | -
351 | 0 | 0 | 0.01 | 0.01 | gaussian | - | -
352 | 0 | 0 | 0.01 | 0.01 | gaussian | - | -
353 | 0 | 0 | 0.01 | 0.01 | gaussian | - | -
354 | 0 | 0 | 0.01 | 0.01 | gaussian | - | -
355 | 0 | 0 | 0.01 | 0.01 | gaussian | - | -
356 | 0 | 0 | 0.01 | 0.01 | gaussian | - | -
357 | 0 | 0 | 0.01 | 0.01 | gaussian | - | -
358 | 0 | 0 | 0.01 | 0.01 | gaussian | - | -
359 | 0 | 0 | 0.01 | 0.01 | gaussian | - | -
360 | 0 | 0 | 0.01 | 0.01 | gaussian | - | -
361 | 0 | 0 | 0.01 | 0.01 | gaussian | - | -
362 | 0 | 0 | 0.01 | 0.01 | gaussian | - | -
363 | 0 | 0 | 0.01 | 0.01 | gaussian | - | -
364 | 0 | 0 | 0.01 | 0.01 | gaussian | - | -
365 | 0 | 0 | 0.01 | 0.01 | gaussian | - | -
366 | 0 | 0 | 0.01 | 0.01 | gaussian | - | -
367 | 0 | 0 | 0.01 | 0.01 | gaussian | - | -
368 | 0 | 0 | 0.01 | 0.01 | gaussian | - | -
369 | 0 | 0 | 0.01 | 0.01 | gaussian | - | -
370 | 0 | 0 | 0.01 | 0.01 | gaussian | - | -
371 | 0 | 0 | 0.01 | 0.01 | gaussian | - | -
372 | 0 | 0 | 0.01 | 0.01 | gaussian | - | -
373 | 0 | 0 | 0.01 | 0.01 | gaussian | - | -
374 | 0 | 0 | 0.01 | 0.01 | gaussian | - | -
375 | 0 | 0 | 0.01 | 0.01 | gaussian | - | -
376 | 0 | 0 | 0.01 | 0.01 | gaussian | - | -
377 | 0 | 0 | 0.01 | 0.01 | gaussian | - | -
378 | 0 | 0 | 0.01 | 0.01 | gaussian | - | -
379 | 0 | 0 | 0.01 | 0.01 | gaussian | - | -
380 | 0 | 0 | 0.01 | 0.01 | gaussian | - | -
381 | 0 | 0 | 0.01 | 0.01 | gaussian | - | -
382 | 0 | 0 | 0.01 | 0.01 | gaussian | - | -
383 | 0 | 0 | 0.01 | 0.01 | gaussian | - | -
384 | 0 | 0 | 0.01 | 0.01 | gaussian | - | -
385 | 0 | 0 | 0.01 | 0.01 | gaussian | - | -
386 | 0 | 0 | 0.01 | 0.01 | gaussian | - | -
387 | 0 | 0 | 0.01 | 0.01 | gaussian | - | -
388 | 0 | 0 | 0.01 | 0.01 | gaussian | - | -
389 | 0 | 0 | 0.01 | 0.01 | gaussian | - | -
390 | 0 | 0 | 0.01 | 0.01 | gaussian | - | -
391 | 0 | 0 | 0.01 | 0.01 | gaussian | - | -
392 | 0 | 0 | 0.01 | 0.01 | gaussian | - | -
393 | 0 | 0 | 0.01 | 0.01 | gaussian | - | -
394 | 0 | 0 | 0.01 | 0.01 | gaussian | - | -
395 | 0 | 0 | 0.01 | 0.01 | gaussian | - | -
396 | 0 | 0 | 0.01 | 0.01 | gaussian | - | -
397 | 0 | 0 | 0.01 | 0.01 | gaussian | - | -
398 | 0 | 0 | 0.01 | 0.01 | gaussian | - | -
399 | 0 | 0 | 0.01 | 0.01 | gaussian | - | -
400 | 0 | 0 | 0.01 | 0.01 | gaussian | - | -
401 | 0 | 0 | 0.01 | 0.01 | gaussian | - | -
402 | 0 | 0 | 0.01 | 0.01 | gaussian | - | -
403 | 0 | 0 | 0.01 | 0.01 | gaussian | - | -
404 | 0 | 0 | 0.01 | 0.01 | gaussian | - | -
405 | 0 | 0 | 0.01 | 0.01 | gaussian | - | -
406 | 0 | 0 | 0.01 | 0.01 | gaussian | - | -
407 | 0 | 0 | 0.01 | 0.01 | gaussian | - | -
408 | 0 | 0 | 0.01 | 0.01 | gaussian | - | -
409 | 0 | 0 | 0.01 | 0.01 | gaussian | - | -
410 | 0 | 0 | 0.01 | 0.01 | gaussian | - | -
411 | 0 | 0 | 0.01 | 0.01 | gaussian | - | -
412 | 0 | 0 | 0.01 | 0.01 | gaussian | - | -
413 | 0 | 0 | 0.01 | 0.01 | gaussian | - | -
414 | 0 | 0 | 0.01 | 0.01 | gaussian | - | -
415 | 0 | 0 | 0.01 | 0.01 | gaussian | - | -
416 | 0 | 0 | 0.01 | 0.01 | gaussian | - | -
417 | 0 | 0 | 0.01 | 0.01 | gaussian | - | -
418 | 0 | 0 | 0.01 | 0.01 | gaussian | - | -
419 | 0 | 0 | 0.01 | 0.01 | gaussian | - | -
420 | 0 | 0 | 0.01 | 0.01 | gaussian | - | -
421 | 0 | 0 | 0.01 | 0.01 | gaussian | - | -
422 | 0 | 0 | 0.01 | 0.01 | gaussian | - | -
423 | 0 | 0 | 0.01 | 0.01 | gaussian | - | -
424 | 0 | 0 | 0.01 | 0.01 | gaussian | - | -
425 | 0 | 0 | 0.01 | 0.01 | gaussian | - | -
426 | 0 | 0 | 0.01 | 0.01 | gaussian | - | -
427 | 0 | 0 | 0.01 | 0.01 | gaussian | - | -
428 | 0 | 0 | 0.01 | 0.01 | gaussian | - | -
429 | 0 | 0 | 0.01 | 0.01 | gaussian | - | -
430 | 0 | 0 | 0.01 | 0.01 | gaussian | - | -
431 | 0 | 0 | 0.01 | 0.01 | gaussian | - | -
432 | 0 | 0 | 0.01 | 0.01 | gaussian | - | -
433 | 0 | 0 | 0.01 | 0.01 | gaussian | - | -
434 | 0 | 0 | 0.01 | 0.01 | gaussian | - | -
435 | 0 | 0 | 0.01 | 0.01 | gaussian | - | -
436 | 0 | 0 | 0.01 | 0.01 | gaussian | - | -
437 | 0 | 0 | 0.01 | 0.01 | gaussian | - | -
438 | 0 | 0 | 0.01 | 0.01 | gaussian | - | -
439 | 0 | 0 | 0.01 | 0.01 | gaussian | - | -
440 | 0 | 0 | 0.01 | 0.01 | gaussian | - | -
441 | 0 | 0 | 0.01 | 0.01 | gaussian | - | -
442 | 0 | 0 | 0.01 | 0.01 | gaussian | - | -
443 | 0 | 0 | 0.01 | 0.01 | gaussian | - | -
444 | 0 | 0 | 0.01 | 0.01 | gaussian | - | -
445 | 0 | 0 | 0.01 | 0.01 | gaussian | - | -
446 | 0 | 0 | 0.01 | 0.01 | gaussian | - | -
447 | 0 | 0 | 0.01 | 0.01 | gaussian | - | -
448 | 0 | 0 | 0.01 | 0.01 | gaussian | - | -
449 | 0 | 0 | 0.01 | 0.01 | gaussian | - | -
450 | 0 | 0 | 0.01 | 0.01 | gaussian | - | -
451 | 0 | 0 | 0.01 | 0.01 | gaussian | - | -
452 | 0 | 0 | 0.01 | 0.01 | gaussian | - | -
453 | 0 | 0 | 0.01 | 0.01 | gaussian | - | -
454 | 0 | 0 | 0.01 | 0.01 | gaussian | - | -
455 | 0 | 0 | 0.01 | 0.01 | gaussian | - | -
456 | 0 | 0 | 0.01 | 0.01 | gaussian | - | -
457 | 0 | 0 | 0.01 | 0.01 | gaussian | - | -
458 | 0 | 0 | 0.01 | 0.01 | gaussian | - | -
459 | 0 | 0 | 0.01 | 0.01 | gaussian | - | -
460 | 0 | 0 | 0.01 | 0.01 | gaussian | - | -
461 | 0 | 0 | 0.01 | 0.01 | gaussian | - | -
462 | 0 | 0 | 0.01 | 0.01 | gaussian | - | -
463 | 0 | 0 | 0.01 | 0.01 | gaussian | - | -
464 | 0 | 0 | 0.01 | 0.01 | gaussian | - | -
465 | 0 | 0 | 0.01 | 0.01 | gaussian | - | -
466 | 0 | 0 | 0.01 | 0.01 | gaussian | - | -
467 | 0 | 0 | 0.01 | 0.01 | gaussian | - | -
468 | 0 | 0 | 0.01 | 0.01 | gaussian | - | -
469 | 0 | 0 | 0.01 | 0.01 | gaussian | - | -
470 | 0 | 0 | 0.01 | 0.01 | gaussian | - | -
471 | 0 | 0 | 0.01 | 0.01 | gaussian | - | -
472 | 0 | 0 | 0.01 | 0.01 | gaussian | - | -
473 | 0 | 0 | 0.01 | 0.01 | gaussian | - | -
474 | 0 | 0 | 0.01 | 0.01 | gaussian | - | -
475 | 0 | 0 | 0.01 | 0.01 | gaussian | - | -
476 | 0 | 0 | 0.01 | 0.01 | gaussian | - | -
477 | 0 | 0 | 0.01 | 0.01 | gaussian | - | -
478 | 0 | 0 | 0.01 | 0.01 | gaussian | - | -
479 | 0 | 0 | 0.01 | 0.01 | gaussian | - | -
480 | 0 | 0 | 0.01 | 0.01 | gaussian | - | -
481 | 0 | 0 | 0.01 | 0.01 | gaussian | - | -
482 | 0 | 0 | 0.01 | 0.01 | gaussian | - | -
483 | 0 | 0 | 0.01 | 0.01 | gaussian | - | -
484 | 0 | 0 | 0.01 | 0.01 | gaussian | - | -
485 | 0 | 0 | 0.01 | 0.01 | gaussian | - | -
486 | 0 | 0 | 0.01 | 0.01 | gaussian | - | -
487 | 0 | 0 | 0.01 | 0.01 | gaussian | - | -
488 | 0 | 0 | 0.01 | 0.01 | gaussian | - | -
489 | 0 | 0 | 0.01 | 0.01 | gaussian | - | -
490 | 0 | 0 | 0.01 | 0.01 | gaussian | - | -
491 | 0 | 0 | 0.01 | 0.01 | gaussian | - | -
492 | 0 | 0 | 0.01 | 0.01 | gaussian | - | -
493 | 0 | 0 | 0.01 | 0.01 | gaussian | - | -
494 | 0 | 0 | 0.01 | 0.01 | gaussian | - | -
495 | 0 | 0 | 0.01 | 0.01 | gaussian | - | -
496 | 0 | 0 | 0.01 | 0.01 | gaussian | - | -
497 | 0 | 0 | 0.01 | 0.01 | gaussian | - | -
498 | 0 | 0 | 0.01 | 0.01 | gaussian | - | -
499 | 0 | 0 | 0.01 | 0.01 | gaussian | - | -
500 | 0 | 0 | 0.01 | 0.01 | gaussian | - | -
501 | 0 | 0 | 0.01 | 0.01 | gaussian | - | -
502 | 0 | 0 | 0.01 | 0.01 | gaussian | - | -
503 | 0 | 0 | 0.01 | 0.01 | gaussian | - | -
504 | 0 | 0 | 0.01 | 0.01 | gaussian | - | -
505 | 0 | 0 | 0.01 | 0.01 | gaussian | - | -
506 | 0 | 0 | 0.01 | 0.01 | gaussian | - | -
507 | 0 | 0 | 0.01 | 0.01 | gaussian | - | -
508 | 0 | 0 | 0.01 | 0.01 | gaussian | - | -
509 | 0 | 0 | 0.01 | 0.01 | gaussian | - | -
510 | 0 | 0 | 0.01 | 0.01 | gaussian | - | -
511 | 0 | 0 | 0.01 | 0.01 | gaussian | - | -
512 | 0 | 0 | 0.01 | 0.01 | gaussian | - | -
513 | 0 | 0 | 0.01 | 0.01 | gaussian | - | -
514 | 0 | 0 | 0.01 | 0.01 | gaussian | - | -
515 | 0 | 0 | 0.01 | 0.01 | gaussian | - | -
516 | 0 | 0 | 0.01 | 0.01 | gaussian | - | -
517 | 0 | 0 | 0.01 | 0.01 | gaussian | - | -
518 | 0 | 0 | 0.01 | 0.01 | gaussian | - | -
519 | 0 | 0 | 0.01 | 0.01 | gaussian | - | -
520 | 0 | 0 | 0.01 | 0.01 | gaussian | - | -
521 | 0 | 0 | 0.01 | 0.01 | gaussian | - | -
522 | 0 | 0 | 0.01 | 0.01 | gaussian | - | -
523 | 0 | 0 | 0.01 | 0.01 | gaussian | - | -
524 | 0 | 0 | 0.01 | 0.01 | gaussian | - | -
525 | 0 | 0 | 0.01 | 0.01 | gaussian | - | -
526 | 0 | 0 | 0.01 | 0.01 | gaussian | - | -
527 | 0 | 0 | 0.01 | 0.01 | gaussian | - | -
528 | 0 | 0 | 0.01 | 0.01 | gaussian | - | -
529 | 0 | 0 | 0.01 | 0.01 | gaussian | - | -
530 | 0 | 0 | 0.01 | 0.01 | gaussian | - | -
531 | 0 | 0 | 0.01 | 0.01 | gaussian | - | -
532 | 0 | 0 | 0.01 | 0.01 | gaussian | - | -
533 | 0 | 0 | 0.01 | 0.01 | gaussian | - | -
534 | 0 | 0 | 0.01 | 0.01 | gaussian | - | -
535 | 0 | 0 | 0.01 | 0.01 | gaussian | - | -
536 | 0 | 0 | 0.01 | 0.01 | gaussian | - | -
537 | 0 | 0 | 0.01 | 0.01 | gaussian | - | -
538 | 0 | 0 | 0.01 | 0.01 | gaussian | - | -
539 | 0 | 0 | 0.01 | 0.01 | gaussian | - | -
540 | 0 | 0 | 0.01 | 0.01 | gaussian | - | -
541 | 0 | 0 | 0.01 | 0.01 | gaussian | - | -
542 | 0 | 0 | 0.01 | 0.01 | gaussian | - | -
543 | 0 | 0 | 0.01 | 0.01 | gaussian | - | -
544 | 0 | 0 | 0.01 | 0.01 | gaussian | - | -
545 | 0 | 0 | 0.01 | 0.01 | gaussian | - | -
546 | 0 | 0 | 0.01 | 0.01 | gaussian | - | -
547 | 0 | 0 | 0.01 | 0.01 | gaussian | - | -
548 | 0 | 0 | 0.01 | 0.01 | gaussian | - | -
549 | 0 | 0 | 0.01 | 0.01 | gaussian | - | -
550 | 0 | 0 | 0.01 | 0.01 | gaussian | - | -
551 | 0 | 0 | 0.01 | 0.01 | gaussian | - | -
552 | 0 | 0 | 0.01 | 0.01 | gaussian | - | -
553 | 0 | 0 | 0.01 | 0.01 | gaussian | - | -
554 | 0 | 0 | 0.01 | 0.01 | gaussian | - | -
555 | 0 | 0 | 0.01 | 0.01 | gaussian | - | -
556 | 0 | 0 | 0.01 | 0.01 | gaussian | - | -
557 | 0 | 0 | 0.01 | 0.01 | gaussian | - | -
558 | 0 | 0 | 0.01 | 0.01 | gaussian | - | -
559 | 0 | 0 | 0.01 | 0.01 | gaussian | - | -
560 | 0 | 0 | 0.01 | 0.01 | gaussian | - | -
561 | 0 | 0 | 0.01 | 0.01 | gaussian | - | -
562 | 0 | 0 | 0.01 | 0.01 | gaussian | - | -
563 | 0 | 0 | 0.01 | 0.01 | gaussian | - | -
564 | 0 | 0 | 0.01 | 0.01 | gaussian | - | -
565 | 0 | 0 | 0.01 | 0.01 | gaussian | - | -
566 | 0 | 0 | 0.01 | 0.01 | gaussian | - | -
567 | 0 | 0 | 0.01 | 0.01 | gaussian | - | -
568 | 0 | 0 | 0.01 | 0.01 | gaussian | - | -
569 | 0 | 0 | 0.01 | 0.01 | gaussian | - | -
570 | 0 | 0 | 0.01 | 0.01 | gaussian | - | -
571 | 0 | 0 | 0.01 | 0.01 | gaussian | - | -
572 | 0 | 0 | 0.01 | 0.01 | gaussian | - | -
573 | 0 | 0 | 0.01 | 0.01 | gaussian | - | -
574 | 0 | 0 | 0.01 | 0.01 | gaussian | - | -
575 | 0 | 0 | 0.01 | 0.01 | gaussian | - | -
576 | 0 | 0 | 0.01 | 0.01 | gaussian | - | -
577 | 0 | 0 | 0.01 | 0.01 | gaussian | - | -
578 | 0 | 0 | 0.01 | 0.01 | gaussian | - | -
579 | 0 | 0 | 0.01 | 0.01 | gaussian | - | -
580 | 0 | 0 | 0.01 | 0.01 | gaussian | - | -
581 | 0 | 0 | 0.01 | 0.01 | gaussian | - | -
582 | 0 | 0 | 0.01 | 0.01 | gaussian | - | -
583 | 0 | 0 | 0.01 | 0.01 | gaussian | - | -
584 | 0 | 0 | 0.01 | 0.01 | gaussian | - | -
585 | 0 | 0 | 0.01 | 0.01 | gaussian | - | -
586 | 0 | 0 | 0.01 | 0.01 | gaussian | - | -
587 | 0 | 0 | 0.01 | 0.01 | gaussian | - | -
588 | 0 | 0 | 0.01 | 0.01 | gaussian | - | -
589 | 0 | 0 | 0.01 | 0.01 | gaussian | - | -
590 | 0 | 0 | 0.01 | 0.01 | gaussian | - | -
591 | 0 | 0 | 0.01 | 0.01 | gaussian | - | -
592 | 0 | 0 | 0.01 | 0.01 | gaussian | - | -
593 | 0 | 0 | 0.01 | 0.01 | gaussian | - | -
594 | 0 | 0 | 0.01 | 0.01 | gaussian | - | -
595 | 0 | 0 | 0.01 | 0.01 | gaussian | - | -
596 | 0 | 0 | 0.01 | 0.01 | gaussian | - | -
597 | 0 | 0 | 0.01 | 0.01 | gaussian | - | -
598 | 0 | 0 | 0.01 | 0.01 | gaussian | - | -
599 | 0 | 0 | 0.01 | 0.01 | gaussian | - | -
600 | 0 | 0 | 0.01 | 0.01 | gaussian | - | -

## Alignment
Position # | d_align_rad [µm] | d_align_azi [µm] | d_align_z [µm] | d_align_rotz [arcsec] | Standard alignment distributions | d_align_rad_ | d_align_azi_ | d_align_z_ | d_align_rotz_ | From MLT documentation (2018) - max values assumed 3 sigma, % is assumed uniform distribution | Unnamed: 5 | Unnamed: 11
1 | 0 | 0 | 0 | 0 | Standard medialario | gaussian (0, 12/3) | gaussian (0, 12/3) | gaussian (0, (380+23+1500+93)/3) | uniform (-9, 9)
2 | 0 | 0 | 0 | 0 | 10% worse medialario | gaussian (0, 12/3*110%) | gaussian (0, 12/3*110%) | gaussian (0, (380+23+1500+93)/3*110%) | uniform (-9*110%, 9*110%)
3 | 0 | 0 | 0 | 0 | 30% worse medialario | gaussian (0, 12/3*130%) | gaussian (0, 12/3*130%) | gaussian (0, (380+23+1500+93)/3*130%) | uniform (-9*130%, 9*130%)
4 | 0 | 0 | 0 | 0 | 50% worse medialario | gaussian (0, 12/3*150%) | gaussian (0, 12/3*150%) | gaussian (0, (380+23+1500+93)/3*150%) | uniform (-9*150%, 9*150%)
5 | 0 | 0 | 0 | 0 | 100% worse medialario | gaussian (0, 12/3*200%) | gaussian (0, 12/3*200%) | gaussian (0, (380+23+1500+93)/3*200%) | uniform (-9*200%, 9*200%)
6 | 0 | 0 | 0 | 0
7 | 0 | 0 | 0 | 0
8 | 0 | 0 | 0 | 0
9 | 0 | 0 | 0 | 0
10 | 0 | 0 | 0 | 0
11 | 0 | 0 | 0 | 0
12 | 0 | 0 | 0 | 0
13 | 0 | 0 | 0 | 0
14 | 0 | 0 | 0 | 0
15 | 0 | 0 | 0 | 0
16 | 0 | 0 | 0 | 0
17 | 0 | 0 | 0 | 0
18 | 0 | 0 | 0 | 0
19 | 0 | 0 | 0 | 0
20 | 0 | 0 | 0 | 0
21 | 0 | 0 | 0 | 0
22 | 0 | 0 | 0 | 0
23 | 0 | 0 | 0 | 0
24 | 0 | 0 | 0 | 0
25 | 0 | 0 | 0 | 0
26 | 0 | 0 | 0 | 0
27 | 0 | 0 | 0 | 0
28 | 0 | 0 | 0 | 0
29 | 0 | 0 | 0 | 0
30 | 0 | 0 | 0 | 0
31 | 0 | 0 | 0 | 0
32 | 0 | 0 | 0 | 0
33 | 0 | 0 | 0 | 0
34 | 0 | 0 | 0 | 0
35 | 0 | 0 | 0 | 0
36 | 0 | 0 | 0 | 0
37 | 0 | 0 | 0 | 0
38 | 0 | 0 | 0 | 0
39 | 0 | 0 | 0 | 0
40 | 0 | 0 | 0 | 0
41 | 0 | 0 | 0 | 0
42 | 0 | 0 | 0 | 0
43 | 0 | 0 | 0 | 0
44 | 0 | 0 | 0 | 0
45 | 0 | 0 | 0 | 0
46 | 0 | 0 | 0 | 0
47 | 0 | 0 | 0 | 0
48 | 0 | 0 | 0 | 0
49 | 0 | 0 | 0 | 0
50 | 0 | 0 | 0 | 0
51 | 0 | 0 | 0 | 0
52 | 0 | 0 | 0 | 0
53 | 0 | 0 | 0 | 0
54 | 0 | 0 | 0 | 0
55 | 0 | 0 | 0 | 0
56 | 0 | 0 | 0 | 0
57 | 0 | 0 | 0 | 0
58 | 0 | 0 | 0 | 0
59 | 0 | 0 | 0 | 0
60 | 0 | 0 | 0 | 0
61 | 0 | 0 | 0 | 0
62 | 0 | 0 | 0 | 0
63 | 0 | 0 | 0 | 0
64 | 0 | 0 | 0 | 0
65 | 0 | 0 | 0 | 0
66 | 0 | 0 | 0 | 0
67 | 0 | 0 | 0 | 0
68 | 0 | 0 | 0 | 0
69 | 0 | 0 | 0 | 0
70 | 0 | 0 | 0 | 0
71 | 0 | 0 | 0 | 0
72 | 0 | 0 | 0 | 0
73 | 0 | 0 | 0 | 0
74 | 0 | 0 | 0 | 0
75 | 0 | 0 | 0 | 0
76 | 0 | 0 | 0 | 0
77 | 0 | 0 | 0 | 0
78 | 0 | 0 | 0 | 0
79 | 0 | 0 | 0 | 0
80 | 0 | 0 | 0 | 0
81 | 0 | 0 | 0 | 0
82 | 0 | 0 | 0 | 0
83 | 0 | 0 | 0 | 0
84 | 0 | 0 | 0 | 0
85 | 0 | 0 | 0 | 0
86 | 0 | 0 | 0 | 0
87 | 0 | 0 | 0 | 0
88 | 0 | 0 | 0 | 0
89 | 0 | 0 | 0 | 0
90 | 0 | 0 | 0 | 0
91 | 0 | 0 | 0 | 0
92 | 0 | 0 | 0 | 0
93 | 0 | 0 | 0 | 0
94 | 0 | 0 | 0 | 0
95 | 0 | 0 | 0 | 0
96 | 0 | 0 | 0 | 0
97 | 0 | 0 | 0 | 0
98 | 0 | 0 | 0 | 0
99 | 0 | 0 | 0 | 0
100 | 0 | 0 | 0 | 0
101 | 0 | 0 | 0 | 0
102 | 0 | 0 | 0 | 0
103 | 0 | 0 | 0 | 0
104 | 0 | 0 | 0 | 0
105 | 0 | 0 | 0 | 0
106 | 0 | 0 | 0 | 0
107 | 0 | 0 | 0 | 0
108 | 0 | 0 | 0 | 0
109 | 0 | 0 | 0 | 0
110 | 0 | 0 | 0 | 0
111 | 0 | 0 | 0 | 0
112 | 0 | 0 | 0 | 0
113 | 0 | 0 | 0 | 0
114 | 0 | 0 | 0 | 0
115 | 0 | 0 | 0 | 0
116 | 0 | 0 | 0 | 0
117 | 0 | 0 | 0 | 0
118 | 0 | 0 | 0 | 0
119 | 0 | 0 | 0 | 0
120 | 0 | 0 | 0 | 0
121 | 0 | 0 | 0 | 0
122 | 0 | 0 | 0 | 0
123 | 0 | 0 | 0 | 0
124 | 0 | 0 | 0 | 0
125 | 0 | 0 | 0 | 0
126 | 0 | 0 | 0 | 0
127 | 0 | 0 | 0 | 0
128 | 0 | 0 | 0 | 0
129 | 0 | 0 | 0 | 0
130 | 0 | 0 | 0 | 0
131 | 0 | 0 | 0 | 0
132 | 0 | 0 | 0 | 0
133 | 0 | 0 | 0 | 0
134 | 0 | 0 | 0 | 0
135 | 0 | 0 | 0 | 0
136 | 0 | 0 | 0 | 0
137 | 0 | 0 | 0 | 0
138 | 0 | 0 | 0 | 0
139 | 0 | 0 | 0 | 0
140 | 0 | 0 | 0 | 0
141 | 0 | 0 | 0 | 0
142 | 0 | 0 | 0 | 0
143 | 0 | 0 | 0 | 0
144 | 0 | 0 | 0 | 0
145 | 0 | 0 | 0 | 0
146 | 0 | 0 | 0 | 0
147 | 0 | 0 | 0 | 0
148 | 0 | 0 | 0 | 0
149 | 0 | 0 | 0 | 0
150 | 0 | 0 | 0 | 0
151 | 0 | 0 | 0 | 0
152 | 0 | 0 | 0 | 0
153 | 0 | 0 | 0 | 0
154 | 0 | 0 | 0 | 0
155 | 0 | 0 | 0 | 0
156 | 0 | 0 | 0 | 0
157 | 0 | 0 | 0 | 0
158 | 0 | 0 | 0 | 0
159 | 0 | 0 | 0 | 0
160 | 0 | 0 | 0 | 0
161 | 0 | 0 | 0 | 0
162 | 0 | 0 | 0 | 0
163 | 0 | 0 | 0 | 0
164 | 0 | 0 | 0 | 0
165 | 0 | 0 | 0 | 0
166 | 0 | 0 | 0 | 0
167 | 0 | 0 | 0 | 0
168 | 0 | 0 | 0 | 0
169 | 0 | 0 | 0 | 0
170 | 0 | 0 | 0 | 0
171 | 0 | 0 | 0 | 0
172 | 0 | 0 | 0 | 0
173 | 0 | 0 | 0 | 0
174 | 0 | 0 | 0 | 0
175 | 0 | 0 | 0 | 0
176 | 0 | 0 | 0 | 0
177 | 0 | 0 | 0 | 0
178 | 0 | 0 | 0 | 0
179 | 0 | 0 | 0 | 0
180 | 0 | 0 | 0 | 0
181 | 0 | 0 | 0 | 0
182 | 0 | 0 | 0 | 0
183 | 0 | 0 | 0 | 0
184 | 0 | 0 | 0 | 0
185 | 0 | 0 | 0 | 0
186 | 0 | 0 | 0 | 0
187 | 0 | 0 | 0 | 0
188 | 0 | 0 | 0 | 0
189 | 0 | 0 | 0 | 0
190 | 0 | 0 | 0 | 0
191 | 0 | 0 | 0 | 0
192 | 0 | 0 | 0 | 0
193 | 0 | 0 | 0 | 0
194 | 0 | 0 | 0 | 0
195 | 0 | 0 | 0 | 0
196 | 0 | 0 | 0 | 0
197 | 0 | 0 | 0 | 0
198 | 0 | 0 | 0 | 0
199 | 0 | 0 | 0 | 0
200 | 0 | 0 | 0 | 0
201 | 0 | 0 | 0 | 0
202 | 0 | 0 | 0 | 0
203 | 0 | 0 | 0 | 0
204 | 0 | 0 | 0 | 0
205 | 0 | 0 | 0 | 0
206 | 0 | 0 | 0 | 0
207 | 0 | 0 | 0 | 0
208 | 0 | 0 | 0 | 0
209 | 0 | 0 | 0 | 0
210 | 0 | 0 | 0 | 0
211 | 0 | 0 | 0 | 0
212 | 0 | 0 | 0 | 0
213 | 0 | 0 | 0 | 0
214 | 0 | 0 | 0 | 0
215 | 0 | 0 | 0 | 0
216 | 0 | 0 | 0 | 0
217 | 0 | 0 | 0 | 0
218 | 0 | 0 | 0 | 0
219 | 0 | 0 | 0 | 0
220 | 0 | 0 | 0 | 0
221 | 0 | 0 | 0 | 0
222 | 0 | 0 | 0 | 0
223 | 0 | 0 | 0 | 0
224 | 0 | 0 | 0 | 0
225 | 0 | 0 | 0 | 0
226 | 0 | 0 | 0 | 0
227 | 0 | 0 | 0 | 0
228 | 0 | 0 | 0 | 0
229 | 0 | 0 | 0 | 0
230 | 0 | 0 | 0 | 0
231 | 0 | 0 | 0 | 0
232 | 0 | 0 | 0 | 0
233 | 0 | 0 | 0 | 0
234 | 0 | 0 | 0 | 0
235 | 0 | 0 | 0 | 0
236 | 0 | 0 | 0 | 0
237 | 0 | 0 | 0 | 0
238 | 0 | 0 | 0 | 0
239 | 0 | 0 | 0 | 0
240 | 0 | 0 | 0 | 0
241 | 0 | 0 | 0 | 0
242 | 0 | 0 | 0 | 0
243 | 0 | 0 | 0 | 0
244 | 0 | 0 | 0 | 0
245 | 0 | 0 | 0 | 0
246 | 0 | 0 | 0 | 0
247 | 0 | 0 | 0 | 0
248 | 0 | 0 | 0 | 0
249 | 0 | 0 | 0 | 0
250 | 0 | 0 | 0 | 0
251 | 0 | 0 | 0 | 0
252 | 0 | 0 | 0 | 0
253 | 0 | 0 | 0 | 0
254 | 0 | 0 | 0 | 0
255 | 0 | 0 | 0 | 0
256 | 0 | 0 | 0 | 0
257 | 0 | 0 | 0 | 0
258 | 0 | 0 | 0 | 0
259 | 0 | 0 | 0 | 0
260 | 0 | 0 | 0 | 0
261 | 0 | 0 | 0 | 0
262 | 0 | 0 | 0 | 0
263 | 0 | 0 | 0 | 0
264 | 0 | 0 | 0 | 0
265 | 0 | 0 | 0 | 0
266 | 0 | 0 | 0 | 0
267 | 0 | 0 | 0 | 0
268 | 0 | 0 | 0 | 0
269 | 0 | 0 | 0 | 0
270 | 0 | 0 | 0 | 0
271 | 0 | 0 | 0 | 0
272 | 0 | 0 | 0 | 0
273 | 0 | 0 | 0 | 0
274 | 0 | 0 | 0 | 0
275 | 0 | 0 | 0 | 0
276 | 0 | 0 | 0 | 0
277 | 0 | 0 | 0 | 0
278 | 0 | 0 | 0 | 0
279 | 0 | 0 | 0 | 0
280 | 0 | 0 | 0 | 0
281 | 0 | 0 | 0 | 0
282 | 0 | 0 | 0 | 0
283 | 0 | 0 | 0 | 0
284 | 0 | 0 | 0 | 0
285 | 0 | 0 | 0 | 0
286 | 0 | 0 | 0 | 0
287 | 0 | 0 | 0 | 0
288 | 0 | 0 | 0 | 0
289 | 0 | 0 | 0 | 0
290 | 0 | 0 | 0 | 0
291 | 0 | 0 | 0 | 0
292 | 0 | 0 | 0 | 0
293 | 0 | 0 | 0 | 0
294 | 0 | 0 | 0 | 0
295 | 0 | 0 | 0 | 0
296 | 0 | 0 | 0 | 0
297 | 0 | 0 | 0 | 0
298 | 0 | 0 | 0 | 0
299 | 0 | 0 | 0 | 0
300 | 0 | 0 | 0 | 0
301 | 0 | 0 | 0 | 0
302 | 0 | 0 | 0 | 0
303 | 0 | 0 | 0 | 0
304 | 0 | 0 | 0 | 0
305 | 0 | 0 | 0 | 0
306 | 0 | 0 | 0 | 0
307 | 0 | 0 | 0 | 0
308 | 0 | 0 | 0 | 0
309 | 0 | 0 | 0 | 0
310 | 0 | 0 | 0 | 0
311 | 0 | 0 | 0 | 0
312 | 0 | 0 | 0 | 0
313 | 0 | 0 | 0 | 0
314 | 0 | 0 | 0 | 0
315 | 0 | 0 | 0 | 0
316 | 0 | 0 | 0 | 0
317 | 0 | 0 | 0 | 0
318 | 0 | 0 | 0 | 0
319 | 0 | 0 | 0 | 0
320 | 0 | 0 | 0 | 0
321 | 0 | 0 | 0 | 0
322 | 0 | 0 | 0 | 0
323 | 0 | 0 | 0 | 0
324 | 0 | 0 | 0 | 0
325 | 0 | 0 | 0 | 0
326 | 0 | 0 | 0 | 0
327 | 0 | 0 | 0 | 0
328 | 0 | 0 | 0 | 0
329 | 0 | 0 | 0 | 0
330 | 0 | 0 | 0 | 0
331 | 0 | 0 | 0 | 0
332 | 0 | 0 | 0 | 0
333 | 0 | 0 | 0 | 0
334 | 0 | 0 | 0 | 0
335 | 0 | 0 | 0 | 0
336 | 0 | 0 | 0 | 0
337 | 0 | 0 | 0 | 0
338 | 0 | 0 | 0 | 0
339 | 0 | 0 | 0 | 0
340 | 0 | 0 | 0 | 0
341 | 0 | 0 | 0 | 0
342 | 0 | 0 | 0 | 0
343 | 0 | 0 | 0 | 0
344 | 0 | 0 | 0 | 0
345 | 0 | 0 | 0 | 0
346 | 0 | 0 | 0 | 0
347 | 0 | 0 | 0 | 0
348 | 0 | 0 | 0 | 0
349 | 0 | 0 | 0 | 0
350 | 0 | 0 | 0 | 0
351 | 0 | 0 | 0 | 0
352 | 0 | 0 | 0 | 0
353 | 0 | 0 | 0 | 0
354 | 0 | 0 | 0 | 0
355 | 0 | 0 | 0 | 0
356 | 0 | 0 | 0 | 0
357 | 0 | 0 | 0 | 0
358 | 0 | 0 | 0 | 0
359 | 0 | 0 | 0 | 0
360 | 0 | 0 | 0 | 0
361 | 0 | 0 | 0 | 0
362 | 0 | 0 | 0 | 0
363 | 0 | 0 | 0 | 0
364 | 0 | 0 | 0 | 0
365 | 0 | 0 | 0 | 0
366 | 0 | 0 | 0 | 0
367 | 0 | 0 | 0 | 0
368 | 0 | 0 | 0 | 0
369 | 0 | 0 | 0 | 0
370 | 0 | 0 | 0 | 0
371 | 0 | 0 | 0 | 0
372 | 0 | 0 | 0 | 0
373 | 0 | 0 | 0 | 0
374 | 0 | 0 | 0 | 0
375 | 0 | 0 | 0 | 0
376 | 0 | 0 | 0 | 0
377 | 0 | 0 | 0 | 0
378 | 0 | 0 | 0 | 0
379 | 0 | 0 | 0 | 0
380 | 0 | 0 | 0 | 0
381 | 0 | 0 | 0 | 0
382 | 0 | 0 | 0 | 0
383 | 0 | 0 | 0 | 0
384 | 0 | 0 | 0 | 0
385 | 0 | 0 | 0 | 0
386 | 0 | 0 | 0 | 0
387 | 0 | 0 | 0 | 0
388 | 0 | 0 | 0 | 0
389 | 0 | 0 | 0 | 0
390 | 0 | 0 | 0 | 0
391 | 0 | 0 | 0 | 0
392 | 0 | 0 | 0 | 0
393 | 0 | 0 | 0 | 0
394 | 0 | 0 | 0 | 0
395 | 0 | 0 | 0 | 0
396 | 0 | 0 | 0 | 0
397 | 0 | 0 | 0 | 0
398 | 0 | 0 | 0 | 0
399 | 0 | 0 | 0 | 0
400 | 0 | 0 | 0 | 0
401 | 0 | 0 | 0 | 0
402 | 0 | 0 | 0 | 0
403 | 0 | 0 | 0 | 0
404 | 0 | 0 | 0 | 0
405 | 0 | 0 | 0 | 0
406 | 0 | 0 | 0 | 0
407 | 0 | 0 | 0 | 0
408 | 0 | 0 | 0 | 0
409 | 0 | 0 | 0 | 0
410 | 0 | 0 | 0 | 0
411 | 0 | 0 | 0 | 0
412 | 0 | 0 | 0 | 0
413 | 0 | 0 | 0 | 0
414 | 0 | 0 | 0 | 0
415 | 0 | 0 | 0 | 0
416 | 0 | 0 | 0 | 0
417 | 0 | 0 | 0 | 0
418 | 0 | 0 | 0 | 0
419 | 0 | 0 | 0 | 0
420 | 0 | 0 | 0 | 0
421 | 0 | 0 | 0 | 0
422 | 0 | 0 | 0 | 0
423 | 0 | 0 | 0 | 0
424 | 0 | 0 | 0 | 0
425 | 0 | 0 | 0 | 0
426 | 0 | 0 | 0 | 0
427 | 0 | 0 | 0 | 0
428 | 0 | 0 | 0 | 0
429 | 0 | 0 | 0 | 0
430 | 0 | 0 | 0 | 0
431 | 0 | 0 | 0 | 0
432 | 0 | 0 | 0 | 0
433 | 0 | 0 | 0 | 0
434 | 0 | 0 | 0 | 0
435 | 0 | 0 | 0 | 0
436 | 0 | 0 | 0 | 0
437 | 0 | 0 | 0 | 0
438 | 0 | 0 | 0 | 0
439 | 0 | 0 | 0 | 0
440 | 0 | 0 | 0 | 0
441 | 0 | 0 | 0 | 0
442 | 0 | 0 | 0 | 0
443 | 0 | 0 | 0 | 0
444 | 0 | 0 | 0 | 0
445 | 0 | 0 | 0 | 0
446 | 0 | 0 | 0 | 0
447 | 0 | 0 | 0 | 0
448 | 0 | 0 | 0 | 0
449 | 0 | 0 | 0 | 0
450 | 0 | 0 | 0 | 0
451 | 0 | 0 | 0 | 0
452 | 0 | 0 | 0 | 0
453 | 0 | 0 | 0 | 0
454 | 0 | 0 | 0 | 0
455 | 0 | 0 | 0 | 0
456 | 0 | 0 | 0 | 0
457 | 0 | 0 | 0 | 0
458 | 0 | 0 | 0 | 0
459 | 0 | 0 | 0 | 0
460 | 0 | 0 | 0 | 0
461 | 0 | 0 | 0 | 0
462 | 0 | 0 | 0 | 0
463 | 0 | 0 | 0 | 0
464 | 0 | 0 | 0 | 0
465 | 0 | 0 | 0 | 0
466 | 0 | 0 | 0 | 0
467 | 0 | 0 | 0 | 0
468 | 0 | 0 | 0 | 0
469 | 0 | 0 | 0 | 0
470 | 0 | 0 | 0 | 0
471 | 0 | 0 | 0 | 0
472 | 0 | 0 | 0 | 0
473 | 0 | 0 | 0 | 0
474 | 0 | 0 | 0 | 0
475 | 0 | 0 | 0 | 0
476 | 0 | 0 | 0 | 0
477 | 0 | 0 | 0 | 0
478 | 0 | 0 | 0 | 0
479 | 0 | 0 | 0 | 0
480 | 0 | 0 | 0 | 0
481 | 0 | 0 | 0 | 0
482 | 0 | 0 | 0 | 0
483 | 0 | 0 | 0 | 0
484 | 0 | 0 | 0 | 0
485 | 0 | 0 | 0 | 0
486 | 0 | 0 | 0 | 0
487 | 0 | 0 | 0 | 0
488 | 0 | 0 | 0 | 0
489 | 0 | 0 | 0 | 0
490 | 0 | 0 | 0 | 0
491 | 0 | 0 | 0 | 0
492 | 0 | 0 | 0 | 0
493 | 0 | 0 | 0 | 0
494 | 0 | 0 | 0 | 0
495 | 0 | 0 | 0 | 0
496 | 0 | 0 | 0 | 0
497 | 0 | 0 | 0 | 0
498 | 0 | 0 | 0 | 0
499 | 0 | 0 | 0 | 0
500 | 0 | 0 | 0 | 0
501 | 0 | 0 | 0 | 0
502 | 0 | 0 | 0 | 0
503 | 0 | 0 | 0 | 0
504 | 0 | 0 | 0 | 0
505 | 0 | 0 | 0 | 0
506 | 0 | 0 | 0 | 0
507 | 0 | 0 | 0 | 0
508 | 0 | 0 | 0 | 0
509 | 0 | 0 | 0 | 0
510 | 0 | 0 | 0 | 0
511 | 0 | 0 | 0 | 0
512 | 0 | 0 | 0 | 0
513 | 0 | 0 | 0 | 0
514 | 0 | 0 | 0 | 0
515 | 0 | 0 | 0 | 0
516 | 0 | 0 | 0 | 0
517 | 0 | 0 | 0 | 0
518 | 0 | 0 | 0 | 0
519 | 0 | 0 | 0 | 0
520 | 0 | 0 | 0 | 0
521 | 0 | 0 | 0 | 0
522 | 0 | 0 | 0 | 0
523 | 0 | 0 | 0 | 0
524 | 0 | 0 | 0 | 0
525 | 0 | 0 | 0 | 0
526 | 0 | 0 | 0 | 0
527 | 0 | 0 | 0 | 0
528 | 0 | 0 | 0 | 0
529 | 0 | 0 | 0 | 0
530 | 0 | 0 | 0 | 0
531 | 0 | 0 | 0 | 0
532 | 0 | 0 | 0 | 0
533 | 0 | 0 | 0 | 0
534 | 0 | 0 | 0 | 0
535 | 0 | 0 | 0 | 0
536 | 0 | 0 | 0 | 0
537 | 0 | 0 | 0 | 0
538 | 0 | 0 | 0 | 0
539 | 0 | 0 | 0 | 0
540 | 0 | 0 | 0 | 0
541 | 0 | 0 | 0 | 0
542 | 0 | 0 | 0 | 0
543 | 0 | 0 | 0 | 0
544 | 0 | 0 | 0 | 0
545 | 0 | 0 | 0 | 0
546 | 0 | 0 | 0 | 0
547 | 0 | 0 | 0 | 0
548 | 0 | 0 | 0 | 0
549 | 0 | 0 | 0 | 0
550 | 0 | 0 | 0 | 0
551 | 0 | 0 | 0 | 0
552 | 0 | 0 | 0 | 0
553 | 0 | 0 | 0 | 0
554 | 0 | 0 | 0 | 0
555 | 0 | 0 | 0 | 0
556 | 0 | 0 | 0 | 0
557 | 0 | 0 | 0 | 0
558 | 0 | 0 | 0 | 0
559 | 0 | 0 | 0 | 0
560 | 0 | 0 | 0 | 0
561 | 0 | 0 | 0 | 0
562 | 0 | 0 | 0 | 0
563 | 0 | 0 | 0 | 0
564 | 0 | 0 | 0 | 0
565 | 0 | 0 | 0 | 0
566 | 0 | 0 | 0 | 0
567 | 0 | 0 | 0 | 0
568 | 0 | 0 | 0 | 0
569 | 0 | 0 | 0 | 0
570 | 0 | 0 | 0 | 0
571 | 0 | 0 | 0 | 0
572 | 0 | 0 | 0 | 0
573 | 0 | 0 | 0 | 0
574 | 0 | 0 | 0 | 0
575 | 0 | 0 | 0 | 0
576 | 0 | 0 | 0 | 0
577 | 0 | 0 | 0 | 0
578 | 0 | 0 | 0 | 0
579 | 0 | 0 | 0 | 0
580 | 0 | 0 | 0 | 0
581 | 0 | 0 | 0 | 0
582 | 0 | 0 | 0 | 0
583 | 0 | 0 | 0 | 0
584 | 0 | 0 | 0 | 0
585 | 0 | 0 | 0 | 0
586 | 0 | 0 | 0 | 0
587 | 0 | 0 | 0 | 0
588 | 0 | 0 | 0 | 0
589 | 0 | 0 | 0 | 0
590 | 0 | 0 | 0 | 0
591 | 0 | 0 | 0 | 0
592 | 0 | 0 | 0 | 0
593 | 0 | 0 | 0 | 0
594 | 0 | 0 | 0 | 0
595 | 0 | 0 | 0 | 0
596 | 0 | 0 | 0 | 0
597 | 0 | 0 | 0 | 0
598 | 0 | 0 | 0 | 0
599 | 0 | 0 | 0 | 0
600 | 0 | 0 | 0 | 0

## Gravity offload
Position # | d_grav_x [µm] | d_grav_y [µm] | d_grav_z [µm] | d_grav_rotz [arcsec] | Standard alignment distributions | d_grav_x_ | d_grav_y_ | d_grav_z_ | d_grav_rotz_ | 1GX disX [µm] | 1GX disY [µm] | 1GX disZ [µm] | 1GX rotX [arcsec] | 1GX rotY [arcsec] | 1GX rotZ [arcsec] | 1GY disX [µm] | 1GY disY [µm] | 1GY disZ [µm] | 1GY rotX [arcsec] | 1GY rotY [arcsec] | 1GY rotZ [arcsec] | 1GZ disX [µm] | 1GZ disY [µm] | 1GZ disZ [µm] | 1GZ rotX [arcsec] | 1GZ rotY [arcsec] | 1GZ rotZ [arcsec]
1 | -18.5887 | -0.05507 | -2.084 | -3.2344 | GX | Q | R | S | V | -18.5887 | -0.05507 | -2.084 | -2.9602 | -3.2344 | -10.7406 | -1.3255 | -18.1649 | 0.417 | 2.4415 | 0.35404 | 5.637 | 1.6037 | -0.10678 | -94.4875 | 0.45679 | 0.61297 | -1.3888
2 | -15.1126 | -1.175 | -1.6408 | -2.0948 | GY | W | X | Y | AB | -15.1126 | -1.175 | -1.6408 | -0.49697 | -2.0948 | -14.7104 | -2.576 | -17.5163 | 0.71712 | 1.968 | 0.053478 | 3.6768 | 2.4044 | -0.772 | -94.6037 | 1.8783 | 3.9746 | -2.7237
3 | -14.2252 | -1.58 | -1.6258 | -1.3542 | GZ | AC | AD | AE | AH | -14.2252 | -1.58 | -1.6258 | -2.1421 | -1.3542 | 9.6652 | -1.3187 | -16.9112 | 1.4516 | 4.3294 | -0.075622 | -12.0293 | 2.2126 | -1.0612 | -94.5394 | 0.42738 | 0.14166 | 3.7576
4 | -17.6979 | -0.84364 | -1.2991 | -1.1572 | [5 empty] | -17.6979 | -0.84364 | -1.2991 | -1.7275 | -1.1572 | 9.3581 | 0.6066 | -18.9285 | 1.7381 | 5.1043 | -0.72039 | -5.6289 | 1.124 | -0.98577 | -94.467 | -0.45869 | -1.4581 | 2.6275
5 | -20.6276 | -1.4713 | -2.0099 | -11.3815 | [5 empty] | -20.6276 | -1.4713 | -2.0099 | -1.403 | -11.3815 | -9.4384 | -1.9669 | -21.9646 | 0.44144 | 2.022 | 0.46833 | 6.7423 | 2.3284 | -0.53419 | -93.5906 | 1.0492 | 7.9265 | -0.82044
6 | -15.91 | -3.6111 | -1.925 | -2.0608 | [5 empty] | -15.91 | -3.6111 | -1.925 | -0.06171 | -2.0608 | -15.1273 | -3.9418 | -20.8171 | 0.81675 | 1.6855 | 0.088057 | 5.3716 | 2.6867 | -1.841 | -93.1992 | 3.5044 | 5.1435 | -3.5515
7 | -15.5343 | -2.6631 | -1.4388 | -8.9256 | [5 empty] | -15.5343 | -2.6631 | -1.4388 | -4.8214 | -8.9256 | 12.1004 | -2.831 | -19.2346 | 1.3571 | 5.7531 | 5.2185 | -12.3856 | 3.2321 | -1.4658 | -93.3654 | 3.7267 | 8.6623 | 4.9643
8 | -19.9809 | -1.3723 | -1.22 | -7.6299 | [5 empty] | -19.9809 | -1.3723 | -1.22 | -6.0374 | -7.6299 | 10.2988 | -0.98207 | -22.2795 | 1.6442 | 9.1302 | 6.1139 | -4.8427 | 2.3176 | -1.1139 | -93.5518 | 4.6909 | 5.2672 | 1.4206
9 | -32.1452 | -1.7376 | -2.4398 | -11.6294 | [5 empty] | -32.1452 | -1.7376 | -2.4398 | -0.68745 | -11.6294 | -21.1093 | -1.4399 | -27.617 | 0.40351 | 1.9099 | -0.17621 | 6.6805 | 4.926 | -0.41616 | -91.0616 | 0.85289 | 10.8521 | 0.57788
10 | -18.9583 | -6.4375 | -2.2258 | -2.3803 | [5 empty] | -18.9583 | -6.4375 | -2.2258 | 0.050133 | -2.3803 | -23.4907 | -5.5036 | -24.7737 | 1.0191 | 1.7247 | 0.46419 | 8.0812 | 4.5458 | -1.9046 | -90.8111 | 4.5207 | 7.8885 | -0.46914
11 | -17.7955 | -4.2653 | -1.8297 | -7.0155 | [5 empty] | -17.7955 | -4.2653 | -1.8297 | -4.0372 | -7.0155 | 19.5129 | -4.5357 | -23.829 | 1.5711 | 5.3833 | 4.2804 | -18.4646 | 4.6191 | -2.4481 | -90.9428 | 5.0041 | 9.95 | 1.5186
12 | -26.8952 | 1.7389 | -1.3646 | -6.2715 | [5 empty] | -26.8952 | 1.7389 | -1.3646 | -5.1353 | -6.2715 | 16.289 | 0.71723 | -32.5282 | 2.0479 | 8.4866 | 5.2567 | -15.0583 | 3.5187 | -3.5791 | -91.0473 | 8.0204 | 7.2356 | -0.27053
13 | -39.7793 | -1.185 | -2.7874 | -10.0928 | [5 empty] | -39.7793 | -1.185 | -2.7874 | -0.81457 | -10.0928 | -39.1869 | -1.5008 | -32.1467 | 0.49672 | 1.8728 | -0.071782 | 9.3312 | 6.1578 | -1.4732 | -88.0585 | 1.5541 | 13.5551 | 1.6076
14 | -28.8593 | -5.8557 | -2.6683 | -7.3694 | [5 empty] | -28.8593 | -5.8557 | -2.6683 | -1.2467 | -7.3694 | -25.1724 | -5.1199 | -31.301 | 0.90617 | 2.0093 | 0.7479 | 11.5102 | 5.9028 | -1.6738 | -87.8194 | 3.6603 | 12.6333 | 0.46143
15 | -21.0745 | -7.5331 | -2.2845 | -4.5137 | [5 empty] | -21.0745 | -7.5331 | -2.2845 | -1.6797 | -4.5137 | -2.3351 | -7.0862 | -29.2771 | 1.4264 | 3.3727 | 2.1073 | -5.3296 | 5.761 | -2.6281 | -87.6595 | 6.379 | 11.3719 | 0.49387
16 | -25.3868 | -2.7569 | -1.9319 | -6.4208 | [5 empty] | -25.3868 | -2.7569 | -1.9319 | -4.0965 | -6.4208 | 22.8134 | -3.9653 | -33.9474 | 1.9933 | 5.8829 | 4.6585 | -16.6153 | 4.5915 | -4.1352 | -87.7949 | 8.8896 | 10.7302 | -0.053816
17 | -32.4676 | 2.8509 | -1.5861 | -5.3434 | [5 empty] | -32.4676 | 2.8509 | -1.5861 | -3.9629 | -5.3434 | 28.0742 | 2.0249 | -39.6169 | 2.2949 | 6.9332 | 4.352 | -29.9959 | 4.6145 | -4.4546 | -88.1189 | 9.5235 | 8.561 | -1.5994
18 | -50.7951 | -2.3219 | -3.0187 | -10.2018 | [5 empty] | -50.7951 | -2.3219 | -3.0187 | -0.64466 | -10.2018 | -26.4718 | -2.4821 | -40.2521 | 0.43864 | 1.5904 | -0.32513 | 8.11 | 8.7708 | -0.99499 | -82.9939 | 2.4299 | 18.4271 | 0.69497
19 | -34.5937 | -8.015 | -2.8786 | -5.9864 | [5 empty] | -34.5937 | -8.015 | -2.8786 | -0.66948 | -5.9864 | -37.5775 | -7.5008 | -38.0146 | 0.98025 | 1.6282 | 0.11977 | 13.271 | 7.9008 | -2.8657 | -82.9528 | 5.6729 | 15.6508 | 1.1924
20 | -24.6193 | -10.5945 | -2.5261 | -4.4756 | [5 empty] | -24.6193 | -10.5945 | -2.5261 | -1.7839 | -4.4756 | -2.8376 | -10.3245 | -36.7087 | 1.5478 | 3.2222 | 2.0525 | -5.7381 | 7.5999 | -3.9571 | -82.0466 | 8.8307 | 14.9376 | 0.46186
21 | -29.8912 | -4.3326 | -2.0969 | -6.7052 | [5 empty] | -29.8912 | -4.3326 | -2.0969 | -4.1331 | -6.7052 | 30.6965 | -4.8467 | -41.1388 | 2.0631 | 5.6877 | 4.633 | -27.0622 | 7.1168 | -4.9366 | -82.9247 | 11.8769 | 14.3745 | -0.75944
22 | -40.3752 | 3.743 | -1.7656 | -5.3625 | [5 empty] | -40.3752 | 3.743 | -1.7656 | -4.4054 | -5.3625 | 20.4813 | 3.212 | -50.3464 | 2.4894 | 6.9274 | 4.4381 | -19.1815 | 6.2746 | -6.3833 | -82.9782 | 14.6996 | 11.2237 | -0.53991
23 | -67.8762 | -1.4575 | -3.2682 | -8.9899 | [5 empty] | -67.8762 | -1.4575 | -3.2682 | -0.36797 | -8.9899 | -26.4305 | -1.691 | -46.6553 | 0.33622 | 1.355 | -0.86804 | 6.4153 | 10.1541 | -0.72556 | -78.0421 | 1.737 | 20.2222 | 0.34861
24 | -49.3724 | -7.311 | -3.1916 | -8.1079 | [5 empty] | -49.3724 | -7.311 | -3.1916 | -1.5044 | -8.1079 | -50.8208 | -6.7729 | -45.0172 | 0.83833 | 1.506 | 0.085293 | 15.3722 | 9.5657 | -3.2765 | -78.0057 | 4.9968 | 19.3317 | 0.8265
25 | -28.6828 | -14.3846 | -2.934 | -2.0723 | [5 empty] | -28.6828 | -14.3846 | -2.934 | 0.04403 | -2.0723 | -36.0707 | -13.2425 | -41.9661 | 1.3492 | 1.5669 | 0.041791 | 13.0383 | 8.4949 | -4.7354 | -77.623 | 8.2632 | 16.184 | 1.8115
26 | -26.3643 | -11.5762 | -2.4709 | -5.8807 | [5 empty] | -26.3643 | -11.5762 | -2.4709 | -3.287 | -5.8807 | 29.8701 | -11.741 | -42.1253 | 1.9543 | 4.4747 | 3.7388 | -25.8044 | 8.6454 | -4.9649 | -77.6139 | 11.1587 | 17.0055 | -0.82973
27 | -39.6552 | -0.97988 | -2.1537 | -5.5301 | [5 empty] | -39.6552 | -0.97988 | -2.1537 | -3.6973 | -5.5301 | 39.4666 | -1.5562 | -53.9779 | 2.4066 | 5.5774 | 4.2567 | -37.296 | 8.4659 | -5.8993 | -77.9916 | 14.5001 | 14.3456 | -0.71641
28 | -50.0273 | 8.8535 | -1.8013 | -4.4825 | [5 empty] | -50.0273 | 8.8535 | -1.8013 | -4.0443 | -4.4825 | 18.7238 | 7.9194 | -64.3285 | 2.7649 | 6.3111 | 3.6339 | -19.587 | 6.971 | -7.581 | -78.0185 | 16.7272 | 11.6826 | -0.21805
29 | -74.3674 | -1.6514 | -3.4483 | -7.9154 | [5 empty] | -74.3674 | -1.6514 | -3.4483 | -0.44187 | -7.9154 | -27.8836 | -2.1063 | -49.5829 | 0.3785 | 1.2564 | -0.49999 | 7.0481 | 12.1757 | -0.93141 | -70.2336 | 2.0767 | 22.7288 | 0.23504
30 | -57.2405 | -6.0793 | -3.3742 | -7.729 | [5 empty] | -57.2405 | -6.0793 | -3.3742 | -1.3654 | -7.729 | -50.0681 | -6.6984 | -48.4438 | 0.77721 | 1.439 | 0.23587 | 14.0048 | 11.8247 | -2.8765 | -70.2721 | 5.0528 | 22.2827 | 0.43789
31 | -35.7374 | -13.2279 | -3.1515 | -3.8195 | [5 empty] | -35.7374 | -13.2279 | -3.1515 | -0.43336 | -3.8195 | -42.8879 | -13.3539 | -45.926 | 1.2408 | 1.5655 | 0.29903 | 15.3943 | 10.8639 | -4.4721 | -70.2076 | 8.039 | 19.9936 | 1.7801
32 | -26.5284 | -15.6744 | -2.8169 | -3.6959 | [5 empty] | -26.5284 | -15.6744 | -2.8169 | -1.4865 | -3.6959 | -2.3086 | -15.5368 | -44.7058 | 1.7248 | 2.8857 | 1.71 | -4.4855 | 10.2766 | -5.4672 | -70.0409 | 11.0005 | 18.9627 | 0.41151
33 | -31.5117 | -10.7159 | -2.4945 | -5.8122 | [5 empty] | -31.5117 | -10.7159 | -2.4945 | -3.5201 | -5.8122 | 35.4148 | -10.4498 | -49.1168 | 2.2032 | 4.5113 | 3.617 | -29.9967 | 9.987 | -6.5494 | -70.2362 | 13.9318 | 18.2012 | -1.2065
34 | -44.9486 | 0.4308 | -2.2054 | -4.9508 | [5 empty] | -44.9486 | 0.4308 | -2.2054 | -3.6425 | -4.9508 | 37.867 | 0.89823 | -60.4871 | 2.6123 | 5.1477 | 3.7843 | -36.9482 | 9.2139 | -8.0798 | -70.2638 | 16.591 | 15.7475 | -0.21851
35 | -54.0711 | 9.7402 | -1.8954 | -4.0661 | [5 empty] | -54.0711 | 9.7402 | -1.8954 | -3.5942 | -4.0661 | 20.2992 | 9.898 | -69.8427 | 2.8825 | 5.5226 | 3.3084 | -20.8914 | 7.882 | -9.3917 | -70.2317 | 18.6046 | 13.4487 | -0.040603
36 | -77.1852 | -1.1174 | -3.5182 | -7.2805 | [5 empty] | -77.1852 | -1.1174 | -3.5182 | -0.23405 | -7.2805 | -20.7918 | -1.604 | -50.286 | 0.31413 | 1.1396 | -0.45006 | 5.6439 | 14.0138 | -0.72989 | -62.4654 | 1.7983 | 25.4368 | 0.10307
37 | -58.4288 | -5.8583 | -3.4353 | -7.0226 | [5 empty] | -58.4288 | -5.8583 | -3.4353 | -1.2075 | -7.0226 | -47.001 | -6.6058 | -48.9799 | 0.77366 | 1.3155 | 0.23327 | 12.7583 | 13.5622 | -3.2191 | -62.5698 | 5.5619 | 24.6758 | 0.27166
38 | -35.812 | -13.464 | -3.2071 | -3.9412 | [5 empty] | -35.812 | -13.464 | -3.2071 | -0.55833 | -3.9412 | -40.5806 | -13.799 | -46.3759 | 1.2626 | 1.5759 | 0.40712 | 15.167 | 12.5222 | -5.0664 | -62.7281 | 8.9495 | 22.617 | 1.6199
39 | -25.5991 | -16.6423 | -2.8645 | -3.4998 | [5 empty] | -25.5991 | -16.6423 | -2.8645 | -1.3224 | -3.4998 | -1.4191 | -16.5245 | -44.8862 | 1.7476 | 2.7184 | 1.4231 | -2.9178 | 11.6901 | -6.224 | -62.635 | 12.2248 | 21.1536 | 0.36266
40 | -31.6597 | -11.3103 | -2.5409 | -5.5812 | [5 empty] | -31.6597 | -11.3103 | -2.5409 | -3.3376 | -5.5812 | 34.1063 | -10.8167 | -49.7081 | 2.2347 | 4.1059 | 3.237 | -28.0387 | 11.2939 | -7.6689 | -62.7613 | 15.4607 | 19.9661 | -1.1122
41 | -45.837 | 0.70385 | -2.2278 | -4.7165 | [5 empty] | -45.837 | 0.70385 | -2.2278 | -3.512 | -4.7165 | 35.1513 | 1.2911 | -61.4315 | 2.6603 | 4.6667 | 3.4665 | -34.7976 | 10.3878 | -9.3953 | -62.5731 | 18.39 | 17.4204 | -0.036429
42 | -55.8407 | 10.8287 | -1.8867 | -3.6363 | [5 empty] | -55.8407 | 10.8287 | -1.8867 | -3.3788 | -3.6363 | 15.5065 | 11.1719 | -71.6268 | 2.9699 | 4.9754 | 2.9209 | -15.4144 | 8.6182 | -11.1348 | -62.4371 | 21.4283 | 14.6526 | 0.11257
43 | -76.4088 | -0.95468 | -3.4548 | -6.3387 | [5 empty] | -76.4088 | -0.95468 | -3.4548 | -0.18663 | -6.3387 | -19.0333 | -1.4321 | -48.1199 | 0.31208 | 1.0316 | -0.52476 | 4.4791 | 15.3941 | -0.87026 | -54.5875 | 1.9436 | 27.3255 | 0.036797
44 | -57.8614 | -5.4308 | -3.3804 | -6.3291 | [5 empty] | -57.8614 | -5.4308 | -3.3804 | -1.0514 | -6.3291 | -42.7709 | -6.0816 | -47.1587 | 0.76759 | 1.1822 | 0.11129 | 11.0911 | 15.0475 | -3.5733 | -54.8937 | 5.8872 | 26.5655 | 0.12637
45 | -34.6963 | -12.9312 | -3.1637 | -3.9625 | [5 empty] | -34.6963 | -12.9312 | -3.1637 | -0.67209 | -3.9625 | -37.4254 | -13.3663 | -44.5417 | 1.2642 | 1.4255 | 0.30308 | 14.0933 | 14.0733 | -5.6565 | -54.8723 | 9.6766 | 24.667 | 1.5639
46 | -23.8202 | -16.4687 | -2.8411 | -3.1889 | [5 empty] | -23.8202 | -16.4687 | -2.8411 | -1.1505 | -3.1889 | -0.83879 | -16.362 | -42.8707 | 1.7188 | 2.4653 | 1.0961 | -1.9339 | 13.0097 | -6.9707 | -54.7793 | 13.1982 | 22.9217 | 0.3105
47 | -30.4005 | -10.7849 | -2.5338 | -5.1688 | [5 empty] | -30.4005 | -10.7849 | -2.5338 | -3.0755 | -5.1688 | 31.5752 | -10.3034 | -48.0471 | 2.1807 | 3.7108 | 2.8937 | -25.8558 | 12.5952 | -8.6478 | -54.8856 | 16.7007 | 21.5133 | -1.1554
48 | -44.6708 | 1.6019 | -2.2086 | -4.2064 | [5 empty] | -44.6708 | 1.6019 | -2.2086 | -3.1147 | -4.2064 | 31.4729 | 1.9569 | -60.2007 | 2.6124 | 4.1141 | 3.0181 | -31.8692 | 11.44 | -10.5186 | -54.8866 | 19.8975 | 18.7405 | 0.11999
49 | -53.9402 | 11.6635 | -1.8723 | -3.1877 | [5 empty] | -53.9402 | 11.6635 | -1.8723 | -2.9053 | -3.1877 | 13.5542 | 11.56 | -70.5546 | 2.8985 | 4.4853 | 2.668 | -14.3535 | 9.5098 | -12.1743 | -54.5128 | 22.2224 | 15.126 | 0.14996
50 | -70.0101 | -0.68307 | -3.3067 | -5.7055 | [5 empty] | -70.0101 | -0.68307 | -3.3067 | -0.17831 | -5.7055 | -15.0179 | -1.355 | -44.6403 | 0.30385 | 0.97755 | -0.63393 | 4.0711 | 16.5974 | -0.92771 | -46.4537 | 1.9796 | 28.7618 | -0.056416
51 | -55.5487 | -3.6045 | -3.2441 | -5.766 | [5 empty] | -55.5487 | -3.6045 | -3.2441 | -0.89553 | -5.766 | -34.5972 | -4.9849 | -43.8792 | 0.70781 | 1.054 | -0.15303 | 8.8114 | 16.5554 | -3.5377 | -45.9408 | 5.6557 | 28.3552 | -0.17008
52 | -34.7987 | -9.0498 | -3.0986 | -5.2997 | [5 empty] | -34.7987 | -9.0498 | -3.0986 | -1.4079 | -5.2997 | -36.2803 | -11.1509 | -41.8538 | 1.1256 | 1.3035 | 0.48406 | 12.9606 | 16.2812 | -5.8273 | -45.1229 | 9.3186 | 27.3047 | 0.16879
53 | -21.5826 | -14.6015 | -2.84 | -1.0928 | [5 empty] | -21.5826 | -14.6015 | -2.84 | 0.31599 | -1.0928 | -17.4381 | -16.3645 | -39.4429 | 1.5299 | 1.2053 | -0.39403 | 8.5907 | 14.8614 | -7.0598 | -44.9683 | 12.5135 | 24.5885 | 3.671
54 | -20.6714 | -14.9824 | -2.6463 | -4.8697 | [5 empty] | -20.6714 | -14.9824 | -2.6463 | -2.5952 | -4.8697 | 16.4043 | -14.2851 | -39.1223 | 1.7626 | 3.0518 | 2.0766 | -11.1424 | 14.2698 | -8.4303 | -45.0063 | 15.6927 | 24.4515 | -3.2116
55 | -31.1057 | -8.9875 | -2.3981 | -4.4876 | [5 empty] | -31.1057 | -8.9875 | -2.3981 | -2.967 | -4.4876 | 30.1028 | -7.1056 | -45.2405 | 2.1929 | 3.39 | 2.8239 | -25.3842 | 13.756 | -10.5722 | -45.0973 | 18.9371 | 22.2194 | 0.1117
56 | -43.0124 | 2.2929 | -2.107 | -3.5558 | [5 empty] | -43.0124 | 2.2929 | -2.107 | -2.767 | -3.5558 | 25.337 | 3.5285 | -56.3188 | 2.5244 | 3.7034 | 2.5868 | -25.8778 | 12.1404 | -11.8948 | -45.9128 | 21.5951 | 19.4539 | 0.41878
57 | -49.9902 | 10.2922 | -1.7849 | -3.0401 | [5 empty] | -49.9902 | 10.2922 | -1.7849 | -2.7805 | -3.0401 | 11.2317 | 10.5929 | -64.6346 | 2.7652 | 4.2215 | 2.4929 | -11.1377 | 10.1157 | -13.2187 | -46.4044 | 23.3863 | 16.0282 | 0.2693
58 | -60.1622 | -0.75651 | -3.0357 | -5.1777 | [5 empty] | -60.1622 | -0.75651 | -3.0357 | -0.19575 | -5.1777 | -12.6619 | -1.3018 | -38.067 | 0.3064 | 0.87541 | -0.75745 | 3.4273 | 16.9156 | -1.131 | -36.2998 | 2.0836 | 28.7805 | -0.37991
59 | -48.8449 | -4.1685 | -2.9846 | -5.2041 | [5 empty] | -48.8449 | -4.1685 | -2.9846 | -0.82292 | -5.2041 | -29.1957 | -4.5585 | -37.6128 | 0.69247 | 0.87796 | -0.27301 | 7.4195 | 17.3047 | -3.8274 | -36.454 | 5.9803 | 28.9152 | -0.57747
60 | -32.6477 | -9.874 | -2.8659 | -4.8245 | [5 empty] | -32.6477 | -9.874 | -2.8659 | -1.2891 | -4.8245 | -31.4165 | -9.3138 | -35.2838 | 1.0502 | 1.0027 | 0.20428 | 10.5549 | 17.254 | -6.1508 | -35.8804 | 9.5006 | 28.2065 | -0.22453
61 | -20.1588 | -14.6417 | -2.6503 | -0.64447 | [5 empty] | -20.1588 | -14.6417 | -2.6503 | 0.37752 | -0.64447 | -15.5274 | -13.8763 | -32.8823 | 1.4416 | 1.0145 | -0.38426 | 7.2489 | 15.8517 | -7.799 | -35.3421 | 12.9597 | 25.6059 | 3.3612
62 | -17.8016 | -12.9444 | -2.4533 | -4.4158 | [5 empty] | -17.8016 | -12.9444 | -2.4533 | -2.1865 | -4.4158 | 14.8223 | -11.8833 | -34.1244 | 1.6236 | 2.6011 | 1.8553 | -10.3604 | 15.27 | -9.0423 | -35.4158 | 16.1373 | 25.2763 | -2.9978
63 | -26.2513 | -5.6668 | -2.2108 | -4.0987 | [5 empty] | -26.2513 | -5.6668 | -2.2108 | -2.531 | -4.0987 | 25.5797 | -6.026 | -41.2703 | 2.0092 | 2.8796 | 2.4936 | -22.423 | 14.646 | -11.0773 | -35.8596 | 19.2408 | 22.7956 | 0.47459
64 | -36.4696 | 2.7057 | -1.9765 | -3.2588 | [5 empty] | -36.4696 | 2.7057 | -1.9765 | -2.4257 | -3.2588 | 21.3912 | 2.7834 | -49.8566 | 2.2955 | 3.2007 | 2.2966 | -21.8985 | 12.7606 | -12.3713 | -36.4343 | 21.5892 | 20.0225 | 0.85663
65 | -42.5774 | 8.9713 | -1.6614 | -2.8379 | [5 empty] | -42.5774 | 8.9713 | -1.6614 | -2.6131 | -2.8379 | 9.5086 | 9.0976 | -55.672 | 2.5251 | 3.7629 | 2.2306 | -9.4493 | 10.3746 | -13.4515 | -36.2821 | 23.5683 | 16.6204 | 0.64734
66 | -44.8552 | -0.37404 | -2.7991 | -5.3061 | [5 empty] | -44.8552 | -0.37404 | -2.7991 | -0.24239 | -5.3061 | -6.6352 | -1.0747 | -31.6743 | 0.25769 | 0.88183 | -0.80574 | 3.1996 | 14.435 | -0.87291 | -27.6515 | 1.4659 | 25.4855 | -1.0725
67 | -38.2793 | -2.2986 | -2.7534 | -5.2389 | [5 empty] | -38.2793 | -2.2986 | -2.7534 | -0.84322 | -5.2389 | -19.2719 | -3.9229 | -30.4535 | 0.63144 | 0.85134 | -0.35295 | 5.4368 | 15.4371 | -3.8058 | -27.9136 | 5.672 | 26.4029 | -2.2374
68 | -25.0872 | -6.525 | -2.6639 | -4.8922 | [5 empty] | -25.0872 | -6.525 | -2.6639 | -1.4091 | -4.8922 | -21.8977 | -8.7699 | -30.0853 | 1.0193 | 1.0559 | 0.28508 | 7.7328 | 16.9569 | -6.6529 | -28.0318 | 9.9211 | 27.6307 | -1.9378
69 | -14.1843 | -9.4526 | -2.4571 | -0.78887 | [5 empty] | -14.1843 | -9.4526 | -2.4571 | 0.097041 | -0.78887 | -8.027 | -12.7061 | -27.9946 | 1.3612 | 0.83306 | -0.53625 | 4.5201 | 16.4058 | -8.5951 | -26.1737 | 13.5615 | 25.9425 | 2.6977
70 | -13.5448 | -11.0323 | -2.3445 | -4.5874 | [5 empty] | -13.5448 | -11.0323 | -2.3445 | -2.4796 | -4.5874 | 8.0844 | -9.7747 | -27.1486 | 1.4909 | 2.3886 | 1.8705 | -4.7728 | 15.9896 | -9.3889 | -26.1961 | 15.8403 | 25.5189 | -2.3602
71 | -21.9817 | -7.106 | -2.1094 | -4.1114 | [5 empty] | -21.9817 | -7.106 | -2.1094 | -2.7854 | -4.1114 | 18.1767 | -4.9489 | -32.7583 | 1.8564 | 2.8041 | 2.4612 | -15.3323 | 14.6782 | -10.7754 | -27.978 | 17.7849 | 22.0618 | 2.214
72 | -29.6589 | 1.0518 | -1.825 | -3.1491 | [5 empty] | -29.6589 | 1.0518 | -1.825 | -2.5966 | -3.1491 | 14.7772 | 2.6042 | -38.9598 | 2.1287 | 3.1369 | 2.2102 | -14.3156 | 11.6691 | -10.8362 | -27.931 | 18.5351 | 17.7976 | 2.5578
73 | -34.5946 | 5.0349 | -1.4841 | -3.0546 | [5 empty] | -34.5946 | 5.0349 | -1.4841 | -3.1862 | -3.0546 | 6.3949 | 5.9823 | -42.1862 | 2.317 | 4.0693 | 2.441 | -4.5079 | 8.947 | -11.51 | -27.6773 | 21.5526 | 14.8736 | 1.3226
74 | -39.8749 | -0.18053 | -2.5336 | -4.9479 | [5 empty] | -39.8749 | -0.18053 | -2.5336 | -0.051594 | -4.9479 | -4.744 | -0.5057 | -20.1903 | 0.20477 | 0.73107 | -0.98252 | 1.1574 | 13.0865 | -0.58283 | -20.6039 | 1.1157 | 21.0614 | -1.3622
75 | -32.082 | -1.476 | -2.5225 | -5.0254 | [5 empty] | -32.082 | -1.476 | -2.5225 | -0.61555 | -5.0254 | -12.0314 | -2.105 | -20.1492 | 0.51373 | 0.69294 | -0.59427 | 2.7724 | 12.9068 | -2.8294 | -20.3852 | 4.9536 | 21.9426 | -3.5002
76 | -22.5772 | -3.4628 | -2.4758 | -5.0641 | [5 empty] | -22.5772 | -3.4628 | -2.4758 | -1.1997 | -5.0641 | -14.9634 | -4.6182 | -19.5778 | 0.8154 | 0.75222 | -0.16577 | 4.2817 | 14.3251 | -5.5202 | -19.5115 | 9.1353 | 24.5858 | -4.7748
77 | -15.4272 | -6.4327 | -2.4226 | -2.9531 | [5 empty] | -15.4272 | -6.4327 | -2.4226 | -0.86062 | -2.9531 | -11.6532 | -7.5386 | -19.6978 | 1.1502 | 0.91567 | -0.047453 | 4.0371 | 16.3893 | -7.7497 | -19.3073 | 12.6547 | 26.1515 | -2.1037
78 | -11.1848 | -7.6633 | -2.3225 | -2.3592 | [5 empty] | -11.1848 | -7.6633 | -2.3225 | -0.93578 | -2.3592 | 0.00021476 | -7.4273 | -19.7559 | 1.3834 | 1.6134 | 0.81473 | -0.55563 | 16.3841 | -8.9867 | -19.0318 | 14.4579 | 25.2989 | 0.068878
79 | -12.4836 | -5.9313 | -2.1125 | -4.1976 | [5 empty] | -12.4836 | -5.9313 | -2.1125 | -2.3199 | -4.1976 | 9.8554 | -4.4762 | -21.9945 | 1.5666 | 2.351 | 2.1172 | -8.2737 | 15.2399 | -9.6759 | -19.3517 | 14.9728 | 23.3059 | 2.1739
80 | -17.6388 | -1.1953 | -1.8638 | -3.6004 | [5 empty] | -17.6388 | -1.1953 | -1.8638 | -2.5391 | -3.6004 | 12.2986 | -0.18818 | -26.5421 | 1.8034 | 2.646 | 2.2328 | -11.7955 | 12.5545 | -9.592 | -20.2103 | 14.3564 | 18.688 | 4.7704
81 | -21.3751 | 3.9472 | -1.6215 | -2.9067 | [5 empty] | -21.3751 | 3.9472 | -1.6215 | -2.4539 | -2.9067 | 8.6898 | 4.3127 | -30.5265 | 1.9794 | 2.9474 | 2.0613 | -9.1617 | 9.3744 | -9.0502 | -20.4306 | 13.7343 | 14.3784 | 3.9035
82 | -24.5666 | 8.2782 | -1.3665 | -2.4289 | [5 empty] | -24.5666 | 8.2782 | -1.3665 | -2.4702 | -2.4289 | 3.5389 | 7.8973 | -35.4013 | 2.1367 | 3.8011 | 2.2459 | -3.5658 | 7.453 | -10.5733 | -20.5571 | 16.1475 | 11.4666 | 1.5399
83 | -18.9497 | 0.10576 | -2.4683 | -4.8427 | [5 empty] | -18.9497 | 0.10576 | -2.4683 | -0.14289 | -4.8427 | -2.0849 | -0.82575 | -12.6266 | 0.27225 | 0.72086 | -1.0702 | 1.331 | 1.1583 | -1.8801 | -18.5118 | 1.6748 | 7.4908 | -3.3299
84 | -10.1859 | 0.6977 | -2.3977 | -4.7502 | [5 empty] | -10.1859 | 0.6977 | -2.3977 | -0.60039 | -4.7502 | -2.1431 | -1.9418 | -9.0946 | 0.55592 | 0.58526 | -0.92401 | 1.2597 | 0.29053 | -4.8953 | -15.6751 | 5.7598 | 10.2112 | -8.5671
85 | -8.9809 | 0.54178 | -2.3493 | -4.8177 | [5 empty] | -8.9809 | 0.54178 | -2.3493 | -1.0537 | -4.8177 | -3.5783 | -3.019 | -9.2899 | 0.78544 | 0.4759 | -0.76453 | 1.2327 | 5.8759 | -7.3715 | -13.4058 | 10.7512 | 19.693 | -10.4513
86 | -9.5043 | -2.0789 | -2.3243 | -3.3546 | [5 empty] | -9.5043 | -2.0789 | -2.3243 | -0.98293 | -3.3546 | -5.6847 | -4.8669 | -11.969 | 1.0715 | 0.62402 | -0.46989 | 1.5138 | 13.0802 | -9.1313 | -13.0006 | 14.2314 | 25.8571 | -6.7938
87 | -7.645 | -4.2242 | -2.2485 | -2.1754 | [5 empty] | -7.645 | -4.2242 | -2.2485 | -0.75029 | -2.1754 | 0.24742 | -4.4262 | -12.9735 | 1.3445 | 1.5819 | 0.83086 | -0.22082 | 15.5597 | -9.2793 | -12.7961 | 14.401 | 24.8439 | -0.011994
88 | -8.2675 | -4.0979 | -1.9913 | -3.7936 | [5 empty] | -8.2675 | -4.0979 | -1.9913 | -2.0136 | -3.7936 | 4.748 | -1.4349 | -13.2116 | 1.5313 | 2.2298 | 2.074 | -4.4167 | 14.2618 | -6.6906 | -13.1224 | 12.3812 | 21.5995 | 6.7942
89 | -8.3811 | -2.6628 | -1.762 | -3.3139 | [5 empty] | -8.3811 | -2.6628 | -1.762 | -2.2276 | -3.3139 | 3.4321 | 1.0066 | -10.3244 | 1.7097 | 2.4057 | 2.0144 | -2.8416 | 9.2135 | -0.98208 | -13.5953 | 4.8125 | 12.1811 | 10.7496
90 | -8.8525 | -1.4187 | -1.585 | -2.8929 | [5 empty] | -8.8525 | -1.4187 | -1.585 | -2.2998 | -2.8929 | 2.4807 | 1.619 | -9.9877 | 1.8614 | 2.6434 | 1.8636 | -1.4034 | 4.483 | 3.0762 | -15.6998 | -0.94053 | 5.2473 | 9.1345
91 | -13.7904 | 1.8996 | -1.3677 | -2.6656 | [5 empty] | -13.7904 | 1.8996 | -1.3677 | -2.5633 | -2.6656 | 2.4352 | 3.0511 | -17.2115 | 2.0451 | 3.3084 | 2.0095 | -1.3462 | 2.7705 | 0.81105 | -18.4574 | 2.0569 | 4.0068 | 3.7774
92 | -19.3804 | -0.0045917 | -2.4638 | -4.9124 | [5 empty] | -19.3804 | -0.0045917 | -2.4638 | -0.060594 | -4.9124 | -1.7629 | -0.63133 | -12.6755 | 0.22504 | 0.73229 | -1.0661 | 1.3159 | 1.4763 | -1.2176 | -18.451 | 1.3376 | 7.4189 | -2.5044
93 | -17.7451 | -0.1537 | -2.4455 | -4.8788 | [5 empty] | -17.7451 | -0.1537 | -2.4455 | -0.62363 | -4.8788 | -5.6201 | -2.1284 | -13.3728 | 0.53943 | 0.64318 | -0.79431 | 1.9168 | 4.9801 | -4.2251 | -17.4665 | 5.5312 | 14.5251 | -6.4178
94 | -13.9932 | -0.98155 | -2.3918 | -4.8304 | [5 empty] | -13.9932 | -0.98155 | -2.3918 | -1.1023 | -4.8304 | -7.5204 | -3.6291 | -13.0913 | 0.7996 | 0.57853 | -0.55757 | 2.2093 | 9.2884 | -6.7293 | -15.4934 | 10.2578 | 21.6181 | -8.0201
95 | -9.2868 | -2.4821 | -2.324 | -2.9231 | [5 empty] | -9.2868 | -2.4821 | -2.324 | -0.82152 | -2.9231 | -5.1377 | -5.0057 | -12.4015 | 1.1186 | 0.80032 | -0.26764 | 1.6407 | 13.4311 | -9.0881 | -13.2338 | 13.8902 | 25.1962 | -5.4385
96 | -7.4844 | -4.0158 | -2.2385 | -2.2922 | [5 empty] | -7.4844 | -4.0158 | -2.2385 | -0.8046 | -2.2922 | 0.22591 | -4.2504 | -12.6516 | 1.3403 | 1.5634 | 0.82026 | -0.26227 | 15.304 | -9.1566 | -12.633 | 14.3388 | 24.7681 | 0.023323
97 | -8.1614 | -4.2165 | -2.0369 | -3.6321 | [5 empty] | -8.1614 | -4.2165 | -2.0369 | -1.8546 | -3.6321 | 4.5381 | -1.9218 | -13.285 | 1.5081 | 2.1795 | 1.9384 | -3.8743 | 14.3473 | -7.1452 | -13.2642 | 12.6827 | 22.0095 | 5.5565
98 | -11.3536 | -2.1659 | -1.792 | -3.4193 | [5 empty] | -11.3536 | -2.1659 | -1.792 | -2.3372 | -3.4193 | 6.1208 | 0.5379 | -15.7182 | 1.7333 | 2.4933 | 2.0956 | -5.6434 | 10.4905 | -4.1675 | -15.5546 | 8.3766 | 14.7792 | 8.3507
99 | -13.5547 | 0.2418 | -1.5967 | -2.9396 | [5 empty] | -13.5547 | 0.2418 | -1.5967 | -2.4023 | -2.9396 | 4.8249 | 2.3623 | -17.5211 | 1.9061 | 2.836 | 1.993 | -4.1486 | 6.433 | -1.5727 | -17.5013 | 4.8195 | 8.838 | 6.8564
100 | -14.1631 | 2.3674 | -1.3248 | -2.6306 | [5 empty] | -14.1631 | 2.3674 | -1.3248 | -2.5941 | -2.6306 | 2.2612 | 3.1581 | -17.8651 | 2.0699 | 3.298 | 1.9283 | -1.1275 | 2.5967 | -0.004482 | -18.4492 | 3.2839 | 4.306 | 2.8476
101 | -18.8687 | 1.1639 | -0.68086 | -1.2046 | [5 empty] | -18.8687 | 1.1639 | -0.68086 | -0.81786 | -1.2046 | -0.48856 | -0.10656 | -17.8849 | 2.0133 | 4.4712 | -1.7883 | 12.1202 | 0.70908 | -1.4413 | -94.4873 | 0.7569 | -0.090756 | -1.385
102 | -18.5396 | 0.5974 | -0.19937 | -1.7614 | [5 empty] | -18.5396 | 0.5974 | -0.19937 | -0.139 | -1.7614 | -4.171 | -0.80358 | -14.0893 | 1.7796 | 2.3014 | -0.30449 | 14.578 | 0.53319 | -2.4663 | -94.6035 | 4.3788 | 0.35954 | -2.7191
103 | -17.4948 | -0.56908 | 0.44417 | -2.6908 | [5 empty] | -17.4948 | -0.56908 | 0.44417 | 0.69604 | -2.6908 | -5.5851 | -0.30771 | -13.6415 | 2.1338 | 2.9928 | -2.9138 | -14.3849 | 0.18726 | -2.4444 | -94.539 | 0.33364 | -0.29855 | 3.7527
104 | -18.7235 | -1.1987 | 0.85568 | -3.6814 | [5 empty] | -18.7235 | -1.1987 | 0.85568 | 0.73698 | -3.6814 | -0.1957 | 0.25151 | -17.9029 | 1.9941 | 2.58 | -3.1849 | -10.9188 | -0.29143 | -1.4654 | -94.4669 | -1.4928 | -0.33142 | 2.6242
105 | -23.1191 | 0.52842 | -0.62265 | -3.5516 | [5 empty] | -23.1191 | 0.52842 | -0.62265 | -4.0523 | -3.5516 | 1.1198 | 0.032803 | -19.4731 | 1.9613 | 9.852 | 3.1176 | 11.5451 | 0.70234 | -2.2822 | -93.5909 | 7.3862 | 3.0542 | -0.81834
106 | -22.8608 | -0.071249 | -0.25519 | -1.7145 | [5 empty] | -22.8608 | -0.071249 | -0.25519 | -0.11188 | -1.7145 | -2.9117 | -0.40203 | -13.8663 | 2.0755 | 2.0318 | 0.13823 | 15.7864 | -0.25034 | -3.2445 | -93.1996 | 6.2029 | -0.46376 | -3.5447
107 | -20.6885 | -0.14481 | 0.45587 | -2.1989 | [5 empty] | -20.6885 | -0.14481 | 0.45587 | 1.3348 | -2.1989 | -4.676 | -0.3127 | -14.0804 | 1.9246 | 12.4799 | -0.93773 | -16.6721 | 0.34643 | -3.529 | -93.3657 | 9.362 | 1.1042 | 4.9559
108 | -22.7243 | -0.60184 | 0.81393 | -3.4934 | [5 empty] | -22.7243 | -0.60184 | 0.81393 | 3.7258 | -3.4934 | 0.95555 | -0.21163 | -19.536 | 1.8787 | 13.2666 | -3.6492 | -11.3404 | 0.19326 | -2.5627 | -93.5521 | 6.9057 | -1.4293 | 1.4186
109 | -30.1249 | 2.6063 | -0.87046 | -4.1184 | [5 empty] | -30.1249 | 2.6063 | -0.87046 | -4.5127 | -4.1184 | -4.7692 | 2.9039 | -29.6372 | 2.3147 | 9.4209 | 3.649 | 21.6214 | 2.1042 | -4.4716 | -91.0623 | 9.821 | 4.6888 | 0.58227
110 | -28.4905 | 0.00015902 | -0.23032 | -1.7093 | [5 empty] | -28.4905 | 0.00015902 | -0.23032 | 0.076803 | -1.7093 | -4.7468 | 0.93411 | -15.2414 | 2.4372 | 2.3957 | 0.43752 | 24.3841 | 0.62401 | -4.8848 | -90.8127 | 9.0862 | 0.02941 | -0.4636
111 | -26.1315 | -0.27712 | 0.44577 | -2.1897 | [5 empty] | -26.1315 | -0.27712 | 0.44577 | 1.4942 | -2.1897 | -6.2344 | -0.54756 | -15.4929 | 2.3701 | 10.2091 | -1.251 | -26.131 | 0.18929 | -5.2197 | -90.9444 | 11.1142 | 0.64127 | 1.5115
112 | -30.0564 | -2.5424 | 1.0912 | -3.433 | [5 empty] | -30.0564 | -2.5424 | 1.0912 | 3.6178 | -3.433 | -4.8964 | -3.5641 | -29.367 | 2.2057 | 11.3251 | -3.4964 | -21.6358 | -1.3416 | -4.8343 | -91.048 | 10.2748 | -3.3301 | -0.27519
113 | -35.2178 | 4.1343 | -0.96354 | -3.6061 | [5 empty] | -35.2178 | 4.1343 | -0.96354 | -3.8168 | -3.6061 | -11.5124 | 3.8185 | -36.7082 | 2.6623 | 8.3594 | 2.9305 | 38.6024 | 1.805 | -6.0646 | -88.0599 | 12.5105 | 5.4342 | 1.613
114 | -35.4431 | 1.3187 | -0.54937 | -2.4856 | [5 empty] | -35.4431 | 1.3187 | -0.54937 | -2.0718 | -2.4856 | -2.6181 | 2.0545 | -24.7171 | 2.7639 | 6.8931 | 1.573 | 27.555 | 1.5027 | -5.9428 | -87.8223 | 12.7622 | 3.1484 | 0.46231
115 | -33.5568 | -0.12047 | 0.092992 | -2.0181 | [5 empty] | -33.5568 | -0.12047 | 0.092992 | 0.66648 | -2.0181 | -5.7831 | 0.32648 | -16.7948 | 2.6917 | 5.8683 | -0.23885 | -0.6425 | 0.60445 | -6.2963 | -87.6631 | 13.0293 | 0.16168 | 0.49311
116 | -34.7181 | -1.4222 | 0.76028 | -2.2264 | [5 empty] | -34.7181 | -1.4222 | 0.76028 | 2.2368 | -2.2264 | -2.9826 | -2.6305 | -24.6161 | 2.6697 | 10.0773 | -1.6748 | -28.0647 | -1.285 | -6.0381 | -87.7978 | 13.7321 | -2.3356 | -0.055242
117 | -35.7183 | -3.9016 | 1.1944 | -2.9353 | [5 empty] | -35.7183 | -3.9016 | 1.1944 | 2.9617 | -2.9353 | -11.9401 | -4.7277 | -36.3662 | 2.5211 | 9.3413 | -2.5726 | -39.3109 | -1.5524 | -6.2188 | -88.1203 | 12.1731 | -3.9705 | -1.6053
118 | -44.9681 | 5.8463 | -1.1295 | -3.6049 | [5 empty] | -44.9681 | 5.8463 | -1.1295 | -4.1339 | -3.6049 | -6.2124 | 5.6862 | -46.0791 | 2.8336 | 8.1873 | 3.1641 | 26.9803 | 3.5283 | -8.0841 | -82.9968 | 17.1634 | 7.1139 | 0.70959
119 | -43.8779 | 2.1406 | -0.59039 | -2.376 | [5 empty] | -43.8779 | 2.1406 | -0.59039 | -1.9647 | -2.376 | -7.2957 | 2.6548 | -28.7304 | 2.9831 | 5.2386 | 1.415 | 39.1785 | 1.4708 | -8.2623 | -82.9591 | 16.3763 | 2.9156 | 1.1936
120 | -42.7445 | -0.14016 | 0.077395 | -1.8743 | [5 empty] | -42.7445 | -0.14016 | 0.077395 | 0.55068 | -1.8743 | -6.3881 | 0.12987 | -18.5835 | 2.9616 | 5.8235 | -0.28208 | -0.41159 | 0.37365 | -8.5466 | -82.0551 | 17.337 | -0.17867 | 0.46105
121 | -42.3016 | -2.3184 | 0.73822 | -2.1462 | [5 empty] | -42.3016 | -2.3184 | 0.73822 | 2.0009 | -2.1462 | -8.0883 | -2.8326 | -28.7284 | 2.8475 | 10.2467 | -1.501 | -40.1151 | -0.71794 | -8.6187 | -82.931 | 18.3777 | -3.102 | -0.76193
122 | -44.842 | -5.7909 | 1.2731 | -2.7068 | [5 empty] | -44.842 | -5.7909 | 1.2731 | 2.9049 | -2.7068 | -6.371 | -6.3219 | -45.8796 | 2.7738 | 9.5831 | -2.8721 | -27.3281 | -2.3954 | -8.6167 | -82.9811 | 17.0648 | -7.125 | -0.5547
123 | -53.3238 | 10.0928 | -1.3429 | -3.4802 | [5 empty] | -53.3238 | 10.0928 | -1.3429 | -4.049 | -3.4802 | -7.6594 | 9.8593 | -61.2076 | 2.9984 | 6.8646 | 2.813 | 26.0971 | 4.456 | -9.1454 | -78.0454 | 18.3685 | 8.6142 | 0.36956
124 | -52.2045 | 5.1378 | -0.86979 | -2.4681 | [5 empty] | -52.2045 | 5.1378 | -0.86979 | -3.1708 | -2.4681 | -12.0977 | 5.6759 | -42.1851 | 3.1832 | 7.1458 | 1.7517 | 51.6983 | 1.9486 | -9.9028 | -78.0144 | 19.2212 | 5.3436 | 0.84099
125 | -50.6081 | 0.58389 | -0.29858 | -1.6942 | [5 empty] | -50.6081 | 0.58389 | -0.29858 | -0.17649 | -1.6942 | -6.7439 | 1.726 | -20.0408 | 3.2155 | 1.945 | 0.26231 | 37.7573 | 0.14765 | -9.7061 | -77.6356 | 18.1254 | 0.93888 | 1.7918
126 | -48.2817 | -0.91304 | 0.45705 | -1.7839 | [5 empty] | -48.2817 | -0.91304 | 0.45705 | 1.3735 | -1.7839 | -7.4122 | -1.0779 | -20.2079 | 3.117 | 8.5715 | -0.92173 | -38.7705 | 0.023257 | -9.9508 | -77.6265 | 20.2882 | -1.1639 | -0.81121
127 | -51.4954 | -5.2797 | 1.0073 | -2.1214 | [5 empty] | -51.4954 | -5.2797 | 1.0073 | 2.2887 | -2.1214 | -12.566 | -5.856 | -42.1377 | 3.0684 | 8.9861 | -1.7293 | -52.8271 | -0.87869 | -10.262 | -78.0003 | 19.6615 | -5.3915 | -0.73239
128 | -53.4904 | -9.9188 | 1.4938 | -2.5292 | [5 empty] | -53.4904 | -9.9188 | 1.4938 | 2.5062 | -2.5292 | -7.601 | -10.8529 | -60.8655 | 2.9425 | 8.2644 | -2.9166 | -26.0088 | -3.0872 | -9.8168 | -78.0217 | 18.475 | -8.6553 | -0.23885
129 | -57.4061 | 11.8989 | -1.3963 | -2.9463 | [5 empty] | -57.4061 | 11.8989 | -1.3963 | -3.3689 | -2.9463 | -7.838 | 11.4439 | -66.5441 | 3.1755 | 6.2255 | 2.427 | 27.672 | 5.291 | -10.9946 | -70.2398 | 20.703 | 9.5781 | 0.25926
130 | -56.1759 | 7.3131 | -1.014 | -2.3181 | [5 empty] | -56.1759 | 7.3131 | -1.014 | -2.8881 | -2.3181 | -12.9055 | 6.6939 | -49.5084 | 3.3108 | 6.8499 | 1.7586 | 50.3626 | 3.4265 | -11.6542 | -70.2864 | 21.7987 | 6.7747 | 0.4563
131 | -54.8891 | 2.2967 | -0.50116 | -1.8119 | [5 empty] | -54.8891 | 2.2967 | -0.50116 | -0.86006 | -1.8119 | -8.1121 | 2.1707 | -26.7743 | 3.3497 | 3.5731 | 0.72573 | 44.8391 | 1.5612 | -11.6187 | -70.2281 | 21.3049 | 3.0408 | 1.7674
132 | -53.6762 | -0.13706 | 0.085274 | -1.7041 | [5 empty] | -53.6762 | -0.13706 | 0.085274 | 0.56004 | -1.7041 | -5.0388 | 0.00058205 | -17.5579 | 3.3019 | 4.8775 | -0.33657 | -0.24341 | 0.40439 | -11.6091 | -70.0637 | 21.8936 | -0.04524 | 0.41097
133 | -53.8806 | -2.4649 | 0.66072 | -1.7461 | [5 empty] | -53.8806 | -2.4649 | 0.66072 | 1.2695 | -1.7461 | -8.2706 | -2.1988 | -26.748 | 3.2619 | 8.5774 | -1.1725 | -45.6684 | -0.6794 | -11.8978 | -70.2567 | 22.7048 | -2.9712 | -1.1949
134 | -56.027 | -7.2943 | 1.1596 | -1.8826 | [5 empty] | -56.027 | -7.2943 | 1.1596 | 2.0129 | -1.8826 | -13.0646 | -6.8269 | -49.4087 | 3.2161 | 8.2159 | -1.871 | -51.2679 | -2.3952 | -11.995 | -70.2781 | 21.9158 | -6.506 | -0.23791
135 | -57.3962 | -11.8177 | 1.5486 | -2.1696 | [5 empty] | -57.3962 | -11.8177 | 1.5486 | 2.2134 | -2.1696 | -7.9428 | -11.6599 | -66.5176 | 3.0827 | 7.4192 | -2.4992 | -28.0253 | -4.2021 | -11.5068 | -70.238 | 20.9386 | -9.4037 | -0.064775
136 | -58.1892 | 12.5713 | -1.4871 | -2.7684 | [5 empty] | -58.1892 | 12.5713 | -1.4871 | -3.0551 | -2.7684 | -5.5082 | 12.0848 | -69.282 | 3.204 | 5.6517 | 2.371 | 20.8282 | 6.389 | -12.4839 | -62.4727 | 22.905 | 11.179 | 0.12951
137 | -56.7392 | 7.5813 | -1.0476 | -2.1184 | [5 empty] | -56.7392 | 7.5813 | -1.0476 | -2.5982 | -2.1184 | -12.4515 | 6.8338 | -50.6695 | 3.3619 | 6.2197 | 1.6239 | 47.0832 | 4.0014 | -13.325 | -62.5908 | 24.1188 | 7.5346 | 0.29234
138 | -55.5401 | 2.4089 | -0.5101 | -1.7492 | [5 empty] | -55.5401 | 2.4089 | -0.5101 | -0.85844 | -1.7492 | -7.1553 | 2.074 | -26.6477 | 3.4087 | 3.7679 | 0.70723 | 42.7273 | 1.8774 | -13.3455 | -62.7584 | 24.0239 | 3.5667 | 1.6094
139 | -54.4261 | -0.11875 | 0.081207 | -1.7249 | [5 empty] | -54.4261 | -0.11875 | 0.081207 | 0.39841 | -1.7249 | -3.2365 | -0.0009358 | -16.0592 | 3.3546 | 4.4933 | -0.29773 | -0.22992 | 0.45637 | -13.2064 | -62.669 | 24.395 | -0.010007 | 0.36209
140 | -54.7773 | -2.5303 | 0.66485 | -1.6278 | [5 empty] | -54.7773 | -2.5303 | 0.66485 | 0.9545 | -1.6278 | -7.2291 | -2.0367 | -26.5905 | 3.3178 | 8.0592 | -1.0551 | -43.5563 | -0.99634 | -13.5829 | -62.7917 | 24.9909 | -3.4156 | -1.103
141 | -56.6691 | -7.545 | 1.1899 | -1.6573 | [5 empty] | -56.6691 | -7.545 | 1.1899 | 1.7003 | -1.6573 | -12.56 | -6.9577 | -50.5995 | 3.2595 | 7.7258 | -1.7458 | -47.8407 | -2.9502 | -13.6643 | -62.5941 | 24.2588 | -7.2322 | -0.05772
142 | -58.1537 | -12.5073 | 1.6286 | -1.9128 | [5 empty] | -58.1537 | -12.5073 | 1.6286 | 1.9258 | -1.9128 | -5.596 | -12.1641 | -69.3137 | 3.1189 | 6.699 | -2.3838 | -21.1362 | -5.348 | -13.0139 | -62.4446 | 23.3903 | -11.2538 | 0.086251
143 | -56.2257 | 13.0848 | -1.4571 | -2.5048 | [5 empty] | -56.2257 | 13.0848 | -1.4571 | -2.7383 | -2.5048 | -5.6376 | 12.6074 | -68.3031 | 3.148 | 4.8655 | 2.0269 | 18.7228 | 6.9618 | -13.7457 | -54.5978 | 24.6081 | 12.0028 | 0.063951
144 | -54.8194 | 7.8379 | -1.0255 | -1.9654 | [5 empty] | -54.8194 | 7.8379 | -1.0255 | -2.4081 | -1.9654 | -11.7803 | 7.1871 | -50.2007 | 3.3113 | 5.5458 | 1.4679 | 42.5863 | 4.4402 | -14.7828 | -54.9222 | 25.9111 | 8.2021 | 0.14946
145 | -53.4675 | 2.5288 | -0.48699 | -1.6375 | [5 empty] | -53.4675 | 2.5288 | -0.48699 | -1.0393 | -1.6375 | -6.5075 | 2.0936 | -25.7705 | 3.3719 | 3.7506 | 0.67025 | 39.458 | 2.1436 | -14.9763 | -54.9146 | 26.1538 | 3.9652 | 1.5547
146 | -52.3242 | -0.094779 | 0.067967 | -1.6734 | [5 empty] | -52.3242 | -0.094779 | 0.067967 | 0.22108 | -1.6734 | -2.0942 | 0.011941 | -14.3668 | 3.3199 | 3.9808 | -0.27554 | -0.24055 | 0.46995 | -14.7165 | -54.8268 | 26.4036 | 0.03109 | 0.30996
147 | -52.767 | -2.6099 | 0.62165 | -1.4905 | [5 empty] | -52.767 | -2.6099 | 0.62165 | 0.77006 | -1.4905 | -6.6042 | -2.1284 | -25.6807 | 3.2847 | 7.389 | -0.95189 | -40.2729 | -1.1951 | -15.1918 | -54.928 | 26.9432 | -3.7192 | -1.1476
148 | -54.7772 | -7.7918 | 1.1581 | -1.4816 | [5 empty] | -54.7772 | -7.7918 | 1.1581 | 1.4449 | -1.4816 | -11.8631 | -7.4368 | -50.0943 | 3.2189 | 6.8389 | -1.5416 | -43.1909 | -3.3998 | -15.1318 | -54.9153 | 26.1501 | -7.8825 | 0.096637
149 | -56.3449 | -12.9484 | 1.5741 | -1.7476 | [5 empty] | -56.3449 | -12.9484 | 1.5741 | 1.8366 | -1.7476 | -5.6534 | -13.0519 | -68.1498 | 3.0707 | 5.9254 | -2.0738 | -18.915 | -5.8067 | -14.3021 | -54.5233 | 24.1933 | -11.7108 | 0.12292
150 | -51.8653 | 11.8309 | -1.3902 | -2.3568 | [5 empty] | -51.8653 | 11.8309 | -1.3902 | -2.5673 | -2.3568 | -3.9833 | 11.159 | -62.7851 | 3.0156 | 4.3262 | 1.755 | 15.0415 | 7.5184 | -14.8124 | -46.4669 | 25.8637 | 12.6953 | -0.02706
151 | -50.5159 | 7.8906 | -1.0091 | -1.9105 | [5 empty] | -50.5159 | 7.8906 | -1.0091 | -2.379 | -1.9105 | -9.6677 | 6.5102 | -48.9121 | 3.1634 | 4.9095 | 1.3305 | 34.3678 | 5.2291 | -16.0652 | -45.9762 | 27.3364 | 9.3031 | -0.14104
152 | -48.8372 | 3.0458 | -0.57446 | -1.4833 | [5 empty] | -48.8372 | 3.0458 | -0.57446 | -1.7193 | -1.4833 | -6.9159 | 0.94467 | -27.8153 | 3.2463 | 5.1199 | 0.7955 | 37.9 | 3.1008 | -16.9591 | -45.1784 | 28.2472 | 5.6007 | 0.18371
153 | -48.3864 | 0.88926 | -0.095062 | -1.4846 | [5 empty] | -48.3864 | 0.88926 | -0.095062 | -0.16777 | -1.4846 | -1.2793 | -0.87375 | -12.639 | 3.2245 | 0.81345 | 0.089732 | 19.3971 | 1.3177 | -16.355 | -45.0349 | 27.488 | 1.4667 | 3.6165
154 | -47.1827 | -1.0212 | 0.20333 | -1.4833 | [5 empty] | -47.1827 | -1.0212 | 0.20333 | 0.12148 | -1.4833 | -1.4474 | -0.32397 | -12.6109 | 3.173 | 6.4382 | -0.64005 | -19.7777 | -0.16545 | -16.5276 | -45.0728 | 28.9658 | -1.3734 | -3.1571
155 | -48.6753 | -3.0383 | 0.70001 | -1.1569 | [5 empty] | -48.6753 | -3.0383 | 0.70001 | 0.90093 | -1.1569 | -6.932 | -1.1563 | -27.6709 | 3.1733 | 6.7207 | -1.044 | -38.7618 | -2.2828 | -17.1447 | -45.153 | 28.6634 | -5.3106 | 0.094791
156 | -50.4714 | -7.835 | 1.1327 | -1.3482 | [5 empty] | -50.4714 | -7.835 | 1.1327 | 1.3123 | -1.3482 | -9.7423 | -6.5994 | -48.8598 | 3.0869 | 5.911 | -1.4924 | -34.8813 | -4.2455 | -16.4207 | -45.9484 | 27.6106 | -9.0028 | 0.38989
157 | -51.93 | -11.7128 | 1.5023 | -1.6427 | [5 empty] | -51.93 | -11.7128 | 1.5023 | 1.6861 | -1.6427 | -4.0297 | -11.4122 | -62.6948 | 2.9283 | 5.6189 | -1.9737 | -15.2958 | -6.4129 | -15.3449 | -46.4179 | 25.5525 | -12.2742 | 0.24
158 | -44.4821 | 10.3548 | -1.2525 | -2.1942 | [5 empty] | -44.4821 | 10.3548 | -1.2525 | -2.48 | -2.1942 | -3.3628 | 9.8094 | -53.7471 | 2.7822 | 3.8589 | 1.5268 | 12.6792 | 7.5106 | -15.1766 | -36.3204 | 25.912 | 12.6208 | -0.33968
159 | -44.1997 | 7.2404 | -0.8926 | -1.7214 | [5 empty] | -44.1997 | 7.2404 | -0.8926 | -2.2838 | -1.7214 | -8.1724 | 6.8503 | -42.258 | 2.931 | 4.3607 | 1.1878 | 28.994 | 5.3617 | -16.8435 | -36.5046 | 27.9617 | 9.306 | -0.54612
160 | -42.9334 | 3.3754 | -0.52344 | -1.3115 | [5 empty] | -42.9334 | 3.3754 | -0.52344 | -1.824 | -1.3115 | -6.5675 | 3.9355 | -24.9981 | 3.007 | 4.5157 | 0.73914 | 32.485 | 3.3221 | -17.9498 | -35.9555 | 29.0977 | 5.8988 | -0.21121
161 | -42.0501 | 1.2374 | -0.076743 | -1.2518 | [5 empty] | -42.0501 | 1.2374 | -0.076743 | -0.033604 | -1.2518 | -1.486 | 2.0027 | -10.991 | 3.016 | 0.40711 | 0.026858 | 17.0716 | 1.1874 | -17.574 | -35.4318 | 28.5787 | 1.5902 | 3.2969
162 | -40.7944 | -1.3916 | 0.17944 | -1.3047 | [5 empty] | -40.7944 | -1.3916 | 0.17944 | 0.059055 | -1.3047 | -1.5613 | -0.33046 | -11.1316 | 2.9365 | 5.7123 | -0.39026 | -18.0167 | -0.19563 | -17.6922 | -35.5059 | 29.8821 | -1.345 | -2.936
163 | -42.5787 | -3.4006 | 0.63462 | -1.0087 | [5 empty] | -42.5787 | -3.4006 | 0.63462 | 0.70959 | -1.0087 | -6.6291 | -3.7599 | -24.9429 | 2.9192 | 5.9697 | -0.74694 | -33.3641 | -2.2888 | -18.1551 | -35.9348 | 29.2966 | -5.2884 | 0.45883
164 | -44.133 | -7.2079 | 0.99976 | -1.1704 | [5 empty] | -44.133 | -7.2079 | 0.99976 | 1.0909 | -1.1704 | -8.2691 | -7.1301 | -42.1932 | 2.8594 | 5.2891 | -1.22 | -29.4746 | -4.3575 | -17.1807 | -36.4851 | 28.0837 | -8.7178 | 0.82548
165 | -44.5743 | -10.2505 | 1.3561 | -1.4343 | [5 empty] | -44.5743 | -10.2505 | 1.3561 | 1.4202 | -1.4343 | -3.429 | -10.1242 | -53.6751 | 2.7013 | 5.1665 | -1.8028 | -12.9593 | -6.4945 | -15.6727 | -36.3031 | 26.1463 | -12.1464 | 0.60721
166 | -35.5968 | 6.42 | -1.1764 | -2.2318 | [5 empty] | -35.5968 | 6.42 | -1.1764 | -2.5807 | -2.2318 | -0.5467 | 5.7194 | -40.9326 | 2.5529 | 3.9561 | 1.5325 | 7.3461 | 6.4995 | -12.8841 | -27.675 | 22.7165 | 11.515 | -0.99009
167 | -35.1039 | 5.7562 | -0.82985 | -1.7359 | [5 empty] | -35.1039 | 5.7562 | -0.82985 | -2.3754 | -1.7359 | -4.9275 | 4.1319 | -33.6288 | 2.7002 | 4.3543 | 1.1792 | 19.4084 | 4.4447 | -15.176 | -27.9867 | 25.5815 | 8.3153 | -2.1893
168 | -35.4587 | 2.7819 | -0.4492 | -1.2814 | [5 empty] | -35.4587 | 2.7819 | -0.4492 | -1.7996 | -1.2814 | -4.252 | 0.53701 | -19.7139 | 2.8167 | 4.6668 | 0.67558 | 22.8303 | 2.7204 | -17.9086 | -28.1343 | 28.7775 | 5.2393 | -1.9468
169 | -34.137 | 1.1864 | -0.049748 | -1.0962 | [5 empty] | -34.137 | 1.1864 | -0.049748 | -0.35879 | -1.0962 | -0.09892 | -2.0672 | -8.0419 | 2.8085 | 0.52569 | -0.080419 | 9.2116 | 0.74657 | -18.4323 | -26.2927 | 29.1573 | 1.2259 | 2.5724
170 | -32.7574 | -1.3177 | 0.11885 | -1.0546 | [5 empty] | -32.7574 | -1.3177 | 0.11885 | -0.16915 | -1.0546 | -0.091215 | -0.060044 | -7.9361 | 2.7759 | 5.9213 | -0.43996 | -9.3877 | -0.13332 | -18.4666 | -26.3155 | 29.9078 | -0.95431 | -2.2313
171 | -35.2841 | -2.7312 | 0.55294 | -0.85907 | [5 empty] | -35.2841 | -2.7312 | 0.55294 | 0.58352 | -0.85907 | -4.1898 | -0.57417 | -19.4559 | 2.755 | 6.0564 | -0.90774 | -23.4077 | -1.9908 | -17.996 | -28.0811 | 27.883 | -4.3843 | 2.222
172 | -35.0515 | -5.7176 | 0.93097 | -1.0585 | [5 empty] | -35.0515 | -5.7176 | 0.93097 | 1.0032 | -1.0585 | -5.0091 | -4.1653 | -33.5672 | 2.6449 | 5.2275 | -1.3896 | -19.9553 | -3.5688 | -15.4294 | -28.0049 | 24.5888 | -7.1891 | 2.51
173 | -35.5177 | -6.5152 | 1.2645 | -1.3789 | [5 empty] | -35.5177 | -6.5152 | 1.2645 | 1.4735 | -1.3789 | -0.7065 | -5.5678 | -41.263 | 2.4438 | 5.7449 | -2.2188 | -7.7921 | -5.5319 | -13.4517 | -27.7016 | 23.6173 | -11.2938 | 1.2409
174 | -25.4086 | 8.8578 | -1.0895 | -2.1884 | [5 empty] | -25.4086 | 8.8578 | -1.0895 | -2.5757 | -2.1884 | -1.3696 | 8.5327 | -34.6566 | 2.2965 | 3.4906 | 1.5416 | 4.6872 | 6.1197 | -11.5431 | -20.6364 | 18.6751 | 9.6292 | -1.2724
175 | -24.683 | 6.3768 | -0.81634 | -1.7668 | [5 empty] | -24.683 | 6.3768 | -0.81634 | -2.4756 | -1.7668 | -3.6147 | 5.7478 | -27.5482 | 2.4414 | 3.9515 | 1.2658 | 11.8057 | 4.0523 | -12.4595 | -20.4826 | 21.3174 | 6.7153 | -3.4378
176 | -23.8269 | 3.8967 | -0.53173 | -1.3825 | [5 empty] | -23.8269 | 3.8967 | -0.53173 | -2.2914 | -1.3825 | -3.7737 | 2.7414 | -18.3282 | 2.5518 | 4.4338 | 0.92592 | 15.0995 | 2.4029 | -15.016 | -19.6513 | 25.7323 | 4.3888 | -4.7784
177 | -24.68 | 2.1966 | -0.21524 | -1.0729 | [5 empty] | -24.68 | 2.1966 | -0.21524 | -1.133 | -1.0729 | -2.3304 | 1.0907 | -10.4451 | 2.6732 | 2.7958 | 0.2249 | 12.1105 | 1.4858 | -17.9596 | -19.4561 | 28.8943 | 2.1004 | -2.1951
178 | -24.1476 | -0.056731 | 0.036822 | -1.0419 | [5 empty] | -24.1476 | -0.056731 | 0.036822 | 0.054177 | -1.0419 | -0.48108 | 0.17922 | -6.7932 | 2.7031 | 2.9307 | -0.17523 | -0.278 | 0.4094 | -18.6048 | -19.1792 | 29.0547 | 0.1218 | 0.06652
179 | -24.1234 | -2.244 | 0.30045 | -0.89137 | [5 empty] | -24.1234 | -2.244 | 0.30045 | 0.20834 | -0.89137 | -2.2375 | -0.78887 | -10.3547 | 2.6127 | 5.6572 | -0.41107 | -12.6718 | -0.75671 | -17.9273 | -19.5 | 27.5674 | -1.309 | 2.2653
180 | -24.9153 | -4.013 | 0.6299 | -0.81829 | [5 empty] | -24.9153 | -4.013 | 0.6299 | 0.62657 | -0.81829 | -4.0659 | -3.0058 | -19.2655 | 2.5158 | 5.4281 | -0.9328 | -16.5487 | -2.0403 | -15.5258 | -20.3478 | 23.2213 | -3.1057 | 4.7759
181 | -24.662 | -6.2104 | 0.9035 | -0.98209 | [5 empty] | -24.662 | -6.2104 | 0.9035 | 0.95017 | -0.98209 | -3.5893 | -5.8449 | -27.2396 | 2.3939 | 4.872 | -1.3427 | -12.1064 | -3.1929 | -12.513 | -20.5298 | 19.1984 | -4.7611 | 3.8406
182 | -25.6884 | -8.545 | 1.1672 | -1.4159 | [5 empty] | -25.6884 | -8.545 | 1.1672 | 1.6611 | -1.4159 | -1.3187 | -8.9259 | -34.2795 | 2.2518 | 4.8141 | -1.8853 | -4.8477 | -5.5095 | -11.6621 | -20.5909 | 17.9474 | -8.3504 | 1.4486
183 | -14.5191 | 3.3837 | -0.99837 | -2.1528 | [5 empty] | -14.5191 | 3.3837 | -0.99837 | -2.6232 | -2.1528 | 0.11022 | 2.4522 | -17.0571 | 2.2737 | 3.4107 | 1.4101 | 2.471 | -0.94493 | -1.7875 | -18.5778 | 7.1382 | 2.3663 | -3.1727
184 | -9.9061 | 2.1034 | -0.7174 | -1.7666 | [5 empty] | -9.9061 | 2.1034 | -0.7174 | -2.6466 | -1.7666 | 0.01937 | -0.53616 | -9.3744 | 2.3544 | 3.5689 | 1.1222 | 2.4858 | -4.0408 | -2.4489 | -15.8355 | 11.5273 | 0.14557 | -8.4892
185 | -10.2853 | 2.2659 | -0.49445 | -1.4361 | [5 empty] | -10.2853 | 2.2659 | -0.49445 | -2.7169 | -1.4361 | -0.72158 | -1.2949 | -7.9855 | 2.4273 | 3.8574 | 0.8986 | 3.7153 | -3.4345 | -8.5392 | -13.6021 | 22.3861 | 0.52427 | -10.5076
186 | -14.3604 | 2.0632 | -0.23422 | -1.0845 | [5 empty] | -14.3604 | 2.0632 | -0.23422 | -1.7805 | -1.0845 | -1.5313 | -0.72484 | -7.1128 | 2.5487 | 2.8941 | 0.3277 | 5.68 | -1.3732 | -15.7517 | -13.1834 | 29.5372 | 0.55712 | -6.9321
187 | -15.3871 | -0.04366 | 0.040107 | -1.0456 | [5 empty] | -15.3871 | -0.04366 | 0.040107 | 0.17858 | -1.0456 | -0.06753 | -0.2457 | -5.2314 | 2.6195 | 2.7117 | -0.098011 | -0.32468 | -0.2581 | -18.0246 | -12.9694 | 28.6789 | -0.073011 | -0.015045
188 | -14.3714 | -2.0892 | 0.33051 | -0.85078 | [5 empty] | -14.3714 | -2.0892 | 0.33051 | 0.37494 | -0.85078 | -1.451 | 0.57385 | -7.1078 | 2.4902 | 5.1726 | -0.31463 | -6.3202 | 1.3443 | -15.5524 | -13.3049 | 24.8492 | 0.073211 | 6.9331
189 | -10.5557 | -2.2621 | 0.59968 | -0.79592 | [5 empty] | -10.5557 | -2.2621 | 0.59968 | 0.56061 | -0.79592 | -0.74486 | 1.4073 | -8.1497 | 2.3808 | 4.9237 | -0.77383 | -4.3931 | 3.7614 | -8.233 | -13.7962 | 12.7776 | 1.9003 | 10.8077
190 | -9.6171 | -2.0605 | 0.81948 | -0.90294 | [5 empty] | -9.6171 | -2.0605 | 0.81948 | 0.71471 | -0.90294 | 0.024913 | 0.97722 | -9.223 | 2.3034 | 4.6333 | -1.1509 | -2.85 | 4.8706 | -2.0962 | -15.8661 | 3.8696 | 3.3751 | 9.0577
191 | -14.2125 | -3.2947 | 1.0872 | -1.1676 | [5 empty] | -14.2125 | -3.2947 | 1.0872 | 1.1447 | -1.1676 | 0.051731 | -2.1433 | -16.7894 | 2.207 | 4.8064 | -1.6985 | -2.7821 | 1.9908 | -1.8417 | -18.5282 | 4.396 | 0.099281 | 3.6193
192 | -14.6271 | 3.3756 | -1.037 | -2.2127 | [5 empty] | -14.6271 | 3.3756 | -1.037 | -2.6247 | -2.2127 | 0.25819 | 2.7489 | -17.4288 | 2.2462 | 3.432 | 1.4981 | 2.1846 | -0.20363 | -1.7516 | -18.501 | 6.9274 | 2.6318 | -2.3507
193 | -15.4541 | 3.4512 | -0.7556 | -1.776 | [5 empty] | -15.4541 | 3.4512 | -0.7556 | -2.5857 | -1.776 | -1.1501 | 1.4764 | -15.6638 | 2.3876 | 3.746 | 1.1678 | 5.8256 | -1.1157 | -6.2263 | -17.5979 | 15.1734 | 2.5036 | -6.3462
194 | -15.3132 | 2.867 | -0.50343 | -1.4056 | [5 empty] | -15.3132 | 2.867 | -0.50343 | -2.5349 | -1.4056 | -1.8469 | 0.21942 | -11.7712 | 2.4712 | 4.0033 | 0.87499 | 7.6175 | -1.1677 | -11.2139 | -15.6644 | 23.7852 | 1.9182 | -8.0588
195 | -14.8651 | 1.785 | -0.19323 | -1.0912 | [5 empty] | -14.8651 | 1.785 | -0.19323 | -1.3253 | -1.0912 | -1.148 | -0.73856 | -6.8232 | 2.572 | 2.6323 | 0.23615 | 5.2697 | -1.1595 | -16.0423 | -13.4141 | 28.7607 | 0.52869 | -5.5567
196 | -14.9391 | -0.053644 | 0.041468 | -1.042 | [5 empty] | -14.9391 | -0.053644 | 0.041468 | 0.09846 | -1.042 | -0.11418 | -0.28825 | -5.1968 | 2.6088 | 2.8136 | -0.082797 | -0.32677 | -0.27972 | -17.7366 | -12.8081 | 28.5914 | -0.058394 | 0.021861
197 | -14.6621 | -1.8313 | 0.2876 | -0.90027 | [5 empty] | -14.6621 | -1.8313 | 0.2876 | 0.3611 | -0.90027 | -1.0862 | 0.46335 | -6.7843 | 2.518 | 4.9114 | -0.27734 | -5.8672 | 0.99209 | -15.8628 | -13.4439 | 25.3558 | 0.014003 | 5.6754
198 | -15.332 | -2.8348 | 0.60505 | -0.80538 | [5 empty] | -15.332 | -2.8348 | 0.60505 | 0.5864 | -0.80538 | -1.8269 | -0.13107 | -11.7398 | 2.4185 | 5.1072 | -0.82802 | -8.1224 | 1.6328 | -10.9721 | -15.7295 | 16.8361 | 0.11271 | 8.3911
199 | -15.4019 | -3.4288 | 0.85235 | -0.95875 | [5 empty] | -15.4019 | -3.4288 | 0.85235 | 0.8493 | -0.95875 | -1.1803 | -1.3083 | -15.6739 | 2.3358 | 4.8169 | -1.2586 | -6.2528 | 1.8144 | -6.1614 | -17.6366 | 9.9017 | 0.18185 | 6.7859
200 | -14.547 | -3.3797 | 1.1301 | -1.1729 | [5 empty] | -14.547 | -3.3797 | 1.1301 | 1.0867 | -1.1729 | 0.1542 | -2.5891 | -17.4812 | 2.1822 | 4.7557 | -1.7525 | -2.522 | 1.1871 | -2.1191 | -18.5029 | 5.2862 | -0.82186 | 2.6942
201 | -17.673 | 0.79686 | 1.4031 | -4.0748 | [5 empty] | -17.673 | 0.79686 | 1.4031 | -0.13119 | -4.0748 | 10.2521 | -0.4736 | -19.0806 | 1.5963 | 1.601 | -2.475 | 6.4832 | -0.89434 | -1.3355 | -94.4875 | 0.30245 | -0.70208 | -1.3888
202 | -15.2911 | 2.6791 | 1.4415 | -2.2381 | [5 empty] | -15.2911 | 2.6791 | 1.4415 | -0.029264 | -2.2381 | 10.5394 | 1.2781 | -17.3377 | 1.0624 | 1.8247 | -0.41423 | 10.9012 | -1.8708 | -1.6963 | -94.6037 | 2.5029 | -3.6139 | -2.7237
203 | -14.9845 | 1.7571 | 2.07 | -4.4804 | [5 empty] | -14.9845 | 1.7571 | 2.07 | -1.8805 | -4.4804 | -15.2502 | 2.0184 | -16.1518 | 0.68224 | 1.2032 | -0.3372 | -2.3556 | -2.0253 | -1.3856 | -94.5394 | -0.091004 | -0.44095 | 3.7576
204 | -18.5182 | -0.13298 | 2.1548 | -4.5536 | [5 empty] | -18.5182 | -0.13298 | 2.1548 | -2.6813 | -4.5536 | -9.5538 | 1.3173 | -18.1082 | 0.256 | 1.7078 | 0.23342 | -5.2899 | -1.4157 | -0.48052 | -94.467 | -1.0334 | 1.1263 | 2.6275
205 | -20.1416 | 1.6863 | 1.3872 | -5.1722 | [5 empty] | -20.1416 | 1.6863 | 1.3872 | 4.0533 | -5.1722 | 10.5583 | 1.1907 | -22.4507 | 1.5199 | 8.2313 | -4.988 | 4.8028 | -1.6268 | -1.7494 | -93.5906 | 6.3399 | -4.8719 | -0.82044
206 | -16.3198 | 4.1785 | 1.6698 | -1.8442 | [5 empty] | -16.3198 | 4.1785 | 1.6698 | 0.21311 | -1.8442 | 12.2156 | 3.8477 | -20.4072 | 1.2587 | 1.9021 | -0.18677 | 10.4148 | -2.9377 | -1.4063 | -93.1992 | 2.7021 | -5.6066 | -3.5515
207 | -15.9305 | 3.0597 | 1.8947 | -10.8937 | [5 empty] | -15.9305 | 3.0597 | 1.8947 | 4.0822 | -10.8937 | -16.7764 | 2.8918 | -18.8384 | 0.56752 | 3.7851 | -3.6852 | -4.2865 | -2.8855 | -2.0662 | -93.3654 | 5.6384 | -7.5585 | 4.9643
208 | -20.6853 | 1.3888 | 2.0339 | -14.0168 | [5 empty] | -20.6853 | 1.3888 | 2.0339 | 2.4265 | -14.0168 | -9.3433 | 1.779 | -21.575 | 0.23446 | 2.7433 | -2.3499 | -6.4977 | -2.1234 | -1.4501 | -93.5518 | 2.2161 | -6.696 | 1.4206
209 | -27.3732 | -1.3152 | 1.5694 | -4.5611 | [5 empty] | -27.3732 | -1.3152 | 1.5694 | 3.9046 | -4.5611 | 16.3401 | -1.0176 | -32.389 | 1.9112 | 8.9781 | -4.7683 | 14.941 | -2.8234 | -4.058 | -91.0616 | 8.9718 | -6.1647 | 0.57788
210 | -18.1491 | 5.0364 | 1.9955 | -2.0679 | [5 empty] | -18.1491 | 5.0364 | 1.9955 | 0.64455 | -2.0679 | 18.7439 | 5.9704 | -25.5828 | 1.4181 | 2.0371 | -0.13022 | 16.3029 | -3.9223 | -2.9845 | -90.8111 | 4.5713 | -7.8593 | -0.46914
211 | -18.5097 | 4.9481 | 2.2755 | -9.393 | [5 empty] | -18.5097 | 4.9481 | 2.2755 | 2.9078 | -9.393 | -25.7473 | 4.6776 | -23.1148 | 0.79901 | 3.0058 | -2.6646 | -7.6664 | -4.4296 | -2.7762 | -90.9428 | 6.1149 | -9.3087 | 1.5186
212 | -32.1835 | 2.336 | 2.4558 | -12.4327 | [5 empty] | -32.1835 | 2.336 | 2.4558 | 1.6995 | -12.4327 | -21.1853 | 1.3143 | -27.2399 | 0.15781 | 2.3255 | -1.5781 | -6.5775 | -4.859 | -1.2577 | -91.0473 | 2.256 | -10.5637 | -0.27053
213 | -32.8919 | -2.4757 | 1.8239 | -4.2494 | [5 empty] | -32.8919 | -2.4757 | 1.8239 | 3.3019 | -4.2494 | 27.6745 | -2.7915 | -39.0341 | 2.1656 | 7.7161 | -4.1882 | 29.2712 | -4.3547 | -4.5962 | -88.0585 | 10.962 | -8.1234 | 1.6076
214 | -25.9379 | 3.4333 | 2.1189 | -4.213 | [5 empty] | -25.9379 | 3.4333 | 2.1189 | 2.5703 | -4.213 | 22.5543 | 4.1691 | -34.2223 | 1.8577 | 5.1657 | -3.0691 | 16.0449 | -4.4009 | -4.2751 | -87.8194 | 9.1106 | -9.4865 | 0.46143
215 | -20.8961 | 6.9832 | 2.3775 | -5.2978 | [5 empty] | -20.8961 | 6.9832 | 2.3775 | 1.6547 | -5.2978 | -3.448 | 7.4301 | -29.4555 | 1.2653 | 2.5886 | -1.2271 | 4.6871 | -5.1565 | -3.6751 | -87.6595 | 6.6588 | -11.2103 | 0.49387
216 | -28.8965 | 5.9916 | 2.6922 | -9.8084 | [5 empty] | -28.8965 | 5.9916 | 2.6922 | 2.7027 | -9.8084 | -25.796 | 4.7833 | -30.4378 | 0.67645 | 2.4954 | -2.1407 | -11.4494 | -5.8769 | -1.9087 | -87.7949 | 4.8478 | -13.0637 | -0.053816
217 | -39.9408 | 2.2898 | 2.7805 | -10.1362 | [5 empty] | -39.9408 | 2.2898 | 2.7805 | 1.5848 | -10.1362 | -40.0143 | 1.4637 | -32.1436 | 0.22615 | 2.1404 | -1.1958 | -9.315 | -6.1651 | -1.7689 | -88.1189 | 2.6523 | -12.5281 | -1.5994
218 | -40.8077 | -3.2842 | 1.8892 | -3.8816 | [5 empty] | -40.8077 | -3.2842 | 1.8892 | 3.3238 | -3.8816 | 20.2594 | -3.4443 | -50.2395 | 2.395 | 7.9106 | -4.2936 | 18.8703 | -5.2471 | -7.0982 | -82.9939 | 14.7434 | -11.3179 | 0.69497
219 | -30.4408 | 5.1031 | 2.2882 | -3.0595 | [5 empty] | -30.4408 | 5.1031 | 2.2882 | 1.8096 | -3.0595 | 30.2818 | 5.6173 | -42.1674 | 2.0028 | 4.5551 | -2.3593 | 25.9076 | -6.4322 | -5.4094 | -82.9528 | 10.7175 | -12.7383 | 1.1924
220 | -24.6282 | 10.3296 | 2.6035 | -5.1968 | [5 empty] | -24.6282 | 10.3296 | 2.6035 | 1.6362 | -5.1968 | -3.5505 | 10.5996 | -36.6998 | 1.4138 | 2.501 | -1.3676 | 5.3265 | -7.2269 | -4.6031 | -82.0466 | 8.521 | -15.1164 | 0.46186
221 | -34.3521 | 7.4222 | 2.8351 | -9.7379 | [5 empty] | -34.3521 | 7.4222 | 2.8351 | 2.8821 | -9.7379 | -38.7848 | 6.9081 | -36.6778 | 0.78445 | 2.655 | -2.3822 | -13.0528 | -7.8336 | -3.695 | -82.9247 | 6.5102 | -17.4729 | -0.75944
222 | -50.8652 | 2.8444 | 3.0387 | -10.3656 | [5 empty] | -50.8652 | 2.8444 | 3.0387 | 1.5496 | -10.3656 | -26.8523 | 2.3134 | -39.8563 | 0.28438 | 1.9244 | -1.5169 | -8.1466 | -8.6654 | -2.2423 | -82.9782 | 2.3702 | -18.3421 | -0.53991
223 | -50.5972 | -8.2851 | 1.9253 | -3.0472 | [5 empty] | -50.5972 | -8.2851 | 1.9253 | 2.563 | -3.0472 | 18.7711 | -8.5186 | -63.9343 | 2.6622 | 7.2977 | -3.799 | 19.6818 | -5.7054 | -8.4309 | -78.0421 | 16.6445 | -11.6154 | 0.34861
224 | -40.0075 | 1.366 | 2.3218 | -3.8448 | [5 empty] | -40.0075 | 1.366 | 2.3218 | 2.5466 | -3.8448 | 38.7232 | 1.9041 | -54.3821 | 2.3449 | 5.7691 | -3.9657 | 36.326 | -7.6203 | -6.6459 | -78.0057 | 14.2433 | -13.9932 | 0.8265
225 | -26.6824 | 12.0875 | 2.6354 | -1.6923 | [5 empty] | -26.6824 | 12.0875 | 2.6354 | 0.26119 | -1.6923 | 29.3268 | 13.2296 | -43.9665 | 1.8663 | 1.9469 | -0.17537 | 24.719 | -8.3485 | -4.9891 | -77.623 | 9.8841 | -15.2482 | 1.8115
226 | -28.0884 | 12.7365 | 2.928 | -7.8685 | [5 empty] | -28.0884 | 12.7365 | 2.928 | 2.5912 | -7.8685 | -37.2823 | 12.5716 | -40.4012 | 1.1627 | 2.4869 | -2.1394 | -12.9661 | -8.6225 | -5.0047 | -77.6139 | 9.1478 | -18.1665 | -0.82973
227 | -49.2991 | 7.1241 | 3.161 | -9.0097 | [5 empty] | -49.2991 | 7.1241 | 3.161 | 2.2477 | -9.0097 | -52.0326 | 6.5477 | -44.3341 | 0.66184 | 2.0977 | -1.6883 | -15.5311 | -9.342 | -4.382 | -77.9916 | 5.1736 | -19.7303 | -0.71641
228 | -68.0161 | 2.4664 | 3.2952 | -9.1787 | [5 empty] | -68.0161 | 2.4664 | 3.2952 | 0.92253 | -9.1787 | -26.3248 | 1.5324 | -46.3397 | 0.17753 | 1.6149 | -1.3329 | -6.4218 | -10.0509 | -2.2466 | -78.0185 | 1.7538 | -20.3275 | -0.21805
229 | -54.1519 | -9.5651 | 2.0519 | -2.896 | [5 empty] | -54.1519 | -9.5651 | 2.0519 | 2.398 | -2.896 | 20.0457 | -10.0201 | -69.7984 | 2.797 | 6.2758 | -3.3398 | 20.6239 | -6.8945 | -10.0787 | -70.2336 | 18.6453 | -13.1628 | 0.23504
230 | -45.1101 | -0.30511 | 2.3602 | -3.7048 | [5 empty] | -45.1101 | -0.30511 | 2.3602 | 2.5592 | -3.7048 | 37.1625 | -0.92422 | -60.5742 | 2.5336 | 5.4631 | -3.6888 | 36.3578 | -8.4035 | -8.8023 | -70.2721 | 16.771 | -15.5172 | 0.43789
231 | -31.8686 | 11.1202 | 2.6503 | -2.4461 | [5 empty] | -31.8686 | 11.1202 | 2.6503 | 1.0919 | -2.4461 | 34.7758 | 10.9942 | -49.7948 | 2.1089 | 2.9388 | -1.2263 | 29.4449 | -9.3049 | -7.1723 | -70.2076 | 13.2955 | -16.9588 | 1.7801
232 | -26.6466 | 15.605 | 2.9022 | -4.4724 | [5 empty] | -26.6466 | 15.605 | 2.9022 | 1.2617 | -4.4724 | -2.7302 | 15.7427 | -44.5876 | 1.5771 | 2.1092 | -1.0382 | 4.242 | -9.873 | -6.1662 | -70.0409 | 10.9219 | -19.008 | 0.41151
233 | -35.5506 | 12.7816 | 3.1553 | -7.927 | [5 empty] | -35.5506 | 12.7816 | 3.1553 | 2.396 | -7.927 | -43.6853 | 13.0477 | -45.078 | 1.0588 | 2.3965 | -2.2991 | -15.6717 | -10.6655 | -5.3743 | -70.2362 | 8.7968 | -21.1659 | -1.2065
234 | -57.1779 | 6.1624 | 3.365 | -8.3144 | [5 empty] | -57.1779 | 6.1624 | 3.365 | 1.8424 | -8.3144 | -50.9316 | 6.6298 | -48.2578 | 0.60376 | 1.7842 | -1.7005 | -14.3196 | -11.6043 | -3.9396 | -70.2638 | 5.3422 | -22.2419 | -0.21851
235 | -74.4034 | 1.8408 | 3.444 | -8.1474 | [5 empty] | -74.4034 | 1.8408 | 3.444 | 0.95207 | -8.1474 | -28.2421 | 1.9986 | -49.5105 | 0.2002 | 1.4413 | -1.2379 | -7.134 | -12.0745 | -2.1302 | -70.2317 | 2.3446 | -22.8364 | -0.040603
236 | -55.8324 | -10.724 | 2.0312 | -2.5813 | [5 empty] | -55.8324 | -10.724 | 2.0312 | 2.263 | -2.5813 | 15.2837 | -11.2106 | -71.6388 | 2.8898 | 5.8388 | -2.9471 | 15.1843 | -7.639 | -11.7714 | -62.4654 | 21.1298 | -14.2757 | 0.10307
237 | -45.945 | -0.60173 | 2.3877 | -3.3662 | [5 empty] | -45.945 | -0.60173 | 2.3877 | 2.3443 | -3.3662 | 34.5495 | -1.3492 | -61.4636 | 2.5882 | 4.972 | -3.3185 | 34.3249 | -9.569 | -10.1356 | -62.5698 | 18.589 | -17.1546 | 0.27166
238 | -31.9297 | 11.5575 | 2.697 | -2.5853 | [5 empty] | -31.9297 | 11.5575 | 2.697 | 1.19 | -2.5853 | 33.4253 | 11.2226 | -50.2582 | 2.1461 | 2.9318 | -1.3412 | 27.5604 | -10.6487 | -8.3114 | -62.7281 | 15.1121 | -19.059 | 1.6199
239 | -25.7027 | 16.5844 | 2.9457 | -4.1026 | [5 empty] | -25.7027 | 16.5844 | 2.9457 | 1.075 | -4.1026 | -1.8174 | 16.7022 | -44.7825 | 1.607 | 2.1156 | -0.97437 | 2.6879 | -11.2351 | -7.0119 | -62.635 | 12.2072 | -21.1638 | 0.36266
240 | -35.6148 | 13.1002 | 3.2057 | -7.3215 | [5 empty] | -35.6148 | 13.1002 | 3.2057 | 2.2321 | -7.3215 | -41.3354 | 13.5937 | -45.753 | 1.0831 | 2.3655 | -2.3328 | -15.5176 | -12.2884 | -5.9464 | -62.7613 | 9.5608 | -23.3724 | -1.1122
241 | -58.3967 | 5.9603 | 3.4178 | -7.7009 | [5 empty] | -58.3967 | 5.9603 | 3.4178 | 1.7434 | -7.7009 | -47.7112 | 6.5475 | -48.8718 | 0.59923 | 1.6822 | -1.7889 | -13.0431 | -13.3305 | -4.2984 | -62.5731 | 5.8915 | -24.6364 | -0.036429
242 | -77.2068 | 1.1638 | 3.5153 | -7.3685 | [5 empty] | -77.2068 | 1.1638 | 3.5153 | 0.76609 | -7.3685 | -21.1025 | 1.507 | -50.2607 | 0.14899 | 1.2432 | -1.2241 | -5.7218 | -13.9521 | -1.8962 | -62.4371 | 1.9754 | -25.8838 | 0.11257
243 | -54.1586 | -11.414 | 1.9977 | -2.212 | [5 empty] | -54.1586 | -11.414 | 1.9977 | 1.8578 | -2.212 | 13.3957 | -11.8915 | -70.3701 | 2.8359 | 5.1584 | -2.5692 | 14.2437 | -8.4507 | -12.8965 | -54.5875 | 22.6928 | -15.346 | 0.036797
244 | -44.8493 | -1.4309 | 2.355 | -2.9724 | [5 empty] | -44.8493 | -1.4309 | 2.355 | 2.0493 | -2.9724 | 30.9906 | -2.0817 | -60.1708 | 2.5438 | 4.5389 | -2.9894 | 31.4952 | -10.6183 | -11.2448 | -54.8937 | 20.0628 | -18.3812 | 0.12637
245 | -30.6932 | 11.0551 | 2.6767 | -2.4821 | [5 empty] | -30.6932 | 11.0551 | 2.6767 | 1.1578 | -2.4821 | 30.9178 | 10.62 | -48.5448 | 2.1077 | 2.906 | -1.5268 | 25.3647 | -11.9353 | -9.3596 | -54.8723 | 16.524 | -20.7137 | 1.5639
246 | -23.892 | 16.4034 | 2.9091 | -3.619 | [5 empty] | -23.892 | 16.4034 | 2.9091 | 0.84775 | -3.619 | -1.2554 | 16.5101 | -42.7989 | 1.6011 | 2.0352 | -0.90221 | 1.6934 | -12.5416 | -7.7814 | -54.7793 | 13.2517 | -22.8909 | 0.3105
247 | -34.504 | 12.6725 | 3.1554 | -6.66 | [5 empty] | -34.504 | 12.6725 | 3.1554 | 2.0327 | -6.66 | -38.1794 | 13.154 | -43.9437 | 1.104 | 2.2195 | -2.2146 | -14.417 | -13.7868 | -6.5838 | -54.8856 | 10.2807 | -25.2199 | -1.1554
248 | -57.8592 | 5.6574 | 3.3667 | -6.7928 | [5 empty] | -57.8592 | 5.6574 | 3.3667 | 1.5248 | -6.7928 | -43.336 | 6.0124 | -47.0123 | 0.60647 | 1.5277 | -1.6215 | -11.3217 | -14.8294 | -4.6481 | -54.8866 | 6.281 | -26.602 | 0.11999
249 | -76.4571 | 1.4402 | 3.4463 | -6.5742 | [5 empty] | -76.4571 | 1.4402 | 3.4463 | 0.7128 | -6.5742 | -19.2076 | 1.3366 | -48.0377 | 0.17215 | 1.0988 | -0.95007 | -4.5615 | -15.2982 | -2.1486 | -54.5128 | 1.9883 | -26.8082 | 0.14996
250 | -50.1003 | -10.1399 | 1.9165 | -1.9622 | [5 empty] | -50.1003 | -10.1399 | 1.9165 | 1.5272 | -1.9622 | 11.0347 | -10.8119 | -64.5501 | 2.7118 | 4.7208 | -2.3395 | 10.9704 | -9.1021 | -13.9099 | -46.4537 | 23.9186 | -16.0953 | -0.056416
251 | -43.0773 | -2.2155 | 2.235 | -2.5535 | [5 empty] | -43.0773 | -2.2155 | 2.235 | 1.7017 | -2.5535 | 24.9295 | -3.5959 | -56.3507 | 2.4556 | 4.2665 | -2.7503 | 25.5564 | -11.3414 | -12.5685 | -45.9408 | 21.7285 | -19.0756 | -0.17008
252 | -31.3428 | 9.1557 | 2.5241 | -3.1218 | [5 empty] | -31.3428 | 9.1557 | 2.5241 | 1.7415 | -3.1218 | 29.3644 | 7.0546 | -45.3096 | 2.1206 | 3.4814 | -2.6653 | 24.9393 | -13.1872 | -11.1863 | -45.1229 | 18.9872 | -21.7225 | 0.16879
253 | -21.5692 | 16.3567 | 2.745 | -0.86975 | [5 empty] | -21.5692 | 16.3567 | 2.745 | -0.26528 | -0.86975 | 16.1588 | 14.5937 | -39.4563 | 1.6946 | 1.4283 | 0.18724 | 10.8065 | -13.5446 | -9.3405 | -44.9683 | 15.0375 | -23.1312 | 3.671
254 | -21.8364 | 14.9577 | 2.8496 | -5.5292 | [5 empty] | -21.8364 | 14.9577 | 2.8496 | 1.6958 | -5.5292 | -17.8517 | 15.655 | -37.9573 | 1.4104 | 2.3923 | -2.2144 | -8.6353 | -14.4357 | -8.1429 | -45.0063 | 13.3293 | -25.816 | -3.2116
255 | -34.7383 | 9.2029 | 3.0982 | -6.1719 | [5 empty] | -34.7383 | 9.2029 | 3.0982 | 1.8514 | -6.1719 | -37.0347 | 11.0848 | -41.6079 | 0.98041 | 1.7057 | -1.9945 | -13.3777 | -16.0338 | -6.627 | -45.0973 | 9.774 | -27.5097 | 0.1117
256 | -55.5129 | 3.6887 | 3.2397 | -5.9848 | [5 empty] | -55.5129 | 3.6887 | 3.2397 | 1.1845 | -5.9848 | -35.0793 | 4.9242 | -43.8183 | 0.56246 | 1.2744 | -1.3647 | -9.0036 | -16.3714 | -4.5665 | -45.9128 | 6.0501 | -28.4288 | 0.41878
257 | -70.017 | 0.96965 | 3.2871 | -6.2096 | [5 empty] | -70.017 | 0.96965 | 3.2871 | 0.66296 | -6.2096 | -15.2614 | 1.2703 | -44.6078 | 0.16316 | 1.052 | -0.95054 | -4.1581 | -16.5056 | -2.1511 | -46.4044 | 2.1877 | -28.2673 | 0.2693
258 | -42.6995 | -8.7803 | 1.7832 | -1.7078 | [5 empty] | -42.6995 | -8.7803 | 1.7832 | 1.2459 | -1.7078 | 9.2991 | -9.3256 | -55.5297 | 2.4758 | 4.3453 | -2.1991 | 9.2519 | -9.4373 | -14.0838 | -36.2998 | 23.8828 | -16.1947 | -0.37991
259 | -36.642 | -2.4868 | 2.092 | -2.1976 | [5 empty] | -36.642 | -2.4868 | 2.092 | 1.4628 | -2.1976 | 21.0233 | -2.8769 | -49.8158 | 2.2385 | 3.8844 | -2.5587 | 21.5745 | -11.967 | -13.0726 | -36.454 | 22.0512 | -19.6366 | -0.57747
260 | -26.3162 | 5.6584 | 2.3424 | -2.6048 | [5 empty] | -26.3162 | 5.6584 | 2.3424 | 1.4859 | -2.6048 | 24.8491 | 6.2185 | -41.6153 | 1.9568 | 3.2224 | -2.5707 | 21.9301 | -13.9537 | -11.867 | -35.8804 | 19.6773 | -22.331 | -0.22453
261 | -17.3528 | 12.2563 | 2.5736 | -0.59211 | [5 empty] | -17.3528 | 12.2563 | 2.5736 | -0.35403 | -0.59211 | 14.0414 | 13.0217 | -35.6883 | 1.5745 | 1.0668 | 0.34729 | 9.8227 | -14.68 | -9.8285 | -35.3421 | 15.6955 | -24.0264 | 3.3612
262 | -19.2929 | 12.7443 | 2.6328 | -4.805 | [5 empty] | -19.2929 | 12.7443 | 2.6328 | 1.6306 | -4.805 | -16.3835 | 13.8054 | -32.6331 | 1.3128 | 2.212 | -1.9618 | -7.6562 | -15.4659 | -8.703 | -35.4158 | 13.8212 | -26.6134 | -2.9978
263 | -32.4524 | 9.6063 | 2.8454 | -5.3601 | [5 empty] | -32.4524 | 9.6063 | 2.8454 | 1.7654 | -5.3601 | -32.2087 | 9.247 | -35.0691 | 0.91001 | 1.6182 | -1.8027 | -10.9411 | -16.9162 | -7.1451 | -35.8596 | 10.1211 | -28.0608 | 0.47459
264 | -48.8867 | 4.3856 | 2.9762 | -5.26 | [5 empty] | -48.8867 | 4.3856 | 2.9762 | 1.1411 | -5.26 | -29.6603 | 4.4633 | -37.4395 | 0.5639 | 1.1994 | -1.2703 | -7.576 | -17.0941 | -4.8653 | -36.4343 | 6.5454 | -28.7081 | 0.85663
265 | -60.2224 | 1.0898 | 3.0175 | -5.629 | [5 empty] | -60.2224 | 1.0898 | 3.0175 | 0.61909 | -5.629 | -12.9376 | 1.2161 | -38.027 | 0.17621 | 0.97175 | -1.0017 | -3.51 | -16.8367 | -2.2589 | -36.2821 | 2.6095 | -28.721 | 0.64734
266 | -34.3422 | -4.995 | 1.6227 | -1.744 | [5 empty] | -34.3422 | -4.995 | 1.6227 | 1.2509 | -1.744 | 6.0885 | -5.6957 | -42.1873 | 2.2952 | 4.4439 | -2.299 | 4.1465 | -7.9735 | -12.0646 | -27.6515 | 21.3382 | -14.0122 | -1.0725
267 | -29.7159 | -1.0211 | 1.9235 | -2.1605 | [5 empty] | -29.7159 | -1.0211 | 1.9235 | 1.4244 | -2.1605 | 14.3444 | -2.6455 | -39.0168 | 2.0688 | 3.9297 | -2.6205 | 13.9715 | -11.0145 | -11.4661 | -27.9136 | 20.0295 | -18.1136 | -2.2374
268 | -22.2129 | 7.1104 | 2.2147 | -2.7486 | [5 empty] | -22.2129 | 7.1104 | 2.2147 | 1.5227 | -2.7486 | 17.6457 | 4.8655 | -32.9596 | 1.7974 | 3.1995 | -2.6467 | 15.0975 | -14.24 | -11.3586 | -28.0318 | 18.9684 | -22.4073 | -1.9378
269 | -14.947 | 13.1465 | 2.4074 | -0.54779 | [5 empty] | -14.947 | 13.1465 | 2.4074 | -0.39707 | -0.54779 | 7.928 | 9.8929 | -27.2319 | 1.4474 | 1.0741 | -0.042146 | 4.6915 | -15.6465 | -9.9103 | -26.1737 | 15.6861 | -24.7159 | 2.6977
270 | -14.738 | 10.4635 | 2.4634 | -4.8219 | [5 empty] | -14.738 | 10.4635 | 2.4634 | 1.7351 | -4.8219 | -8.1756 | 11.7212 | -25.9555 | 1.285 | 2.154 | -2.3442 | -4.6148 | -16.1258 | -9.153 | -26.1961 | 14.1799 | -26.4776 | -2.3602
271 | -24.8443 | 6.6016 | 2.6624 | -5.4028 | [5 empty] | -24.8443 | 6.6016 | 2.6624 | 1.7156 | -5.4028 | -22.3665 | 8.7587 | -29.8958 | 0.89864 | 1.5127 | -2.0398 | -8.0753 | -16.6709 | -7.324 | -27.978 | 10.2136 | -26.4331 | 2.214
272 | -38.2177 | 2.3373 | 2.756 | -5.2214 | [5 empty] | -38.2177 | 2.3373 | 2.756 | 1.0138 | -5.2214 | -19.7863 | 3.8896 | -30.401 | 0.51619 | 1.0646 | -1.4002 | -5.6396 | -15.219 | -4.6877 | -27.931 | 6.1457 | -24.9507 | 2.5578
273 | -45.0588 | 0.059284 | 2.7486 | -6.2522 | [5 empty] | -45.0588 | 0.059284 | 2.7486 | 0.59483 | -6.2522 | -7.1014 | 1.0067 | -31.7219 | 0.12681 | 0.87161 | -1.3401 | -3.2842 | -14.4415 | -1.9934 | -27.6773 | 2.1047 | -26.1019 | 1.3226
274 | -24.8143 | -8.1895 | 1.4441 | -1.3822 | [5 empty] | -24.8143 | -8.1895 | 1.4441 | 1.0761 | -1.3822 | 3.3744 | -8.5147 | -35.2509 | 2.0918 | 4.2968 | -2.1102 | 3.5297 | -7.048 | -11.0419 | -20.6039 | 17.6819 | -11.497 | -1.3622
275 | -21.5818 | -3.9573 | 1.7061 | -1.7853 | [5 empty] | -21.5818 | -3.9573 | 1.7061 | 1.2764 | -1.7853 | 8.4167 | -4.5863 | -30.6495 | 1.9277 | 3.933 | -2.4862 | 9.0333 | -8.9037 | -9.7629 | -20.3852 | 16.526 | -15.2612 | -3.5002
276 | -16.8285 | 1.2991 | 1.9441 | -2.2779 | [5 empty] | -16.8285 | 1.2991 | 1.9441 | 1.4429 | -2.2779 | 11.1897 | 0.1438 | -25.3266 | 1.7364 | 3.5385 | -2.8083 | 10.8178 | -11.9432 | -9.6458 | -19.5115 | 16.7243 | -20.2043 | -4.7748
277 | -12.5804 | 5.895 | 2.2074 | -1.7771 | [5 empty] | -12.5804 | 5.895 | 2.2074 | 0.63149 | -1.7771 | 9.3228 | 4.7891 | -22.5447 | 1.523 | 2.0916 | -1.5396 | 8.0735 | -14.9061 | -10.3187 | -19.3073 | 16.3205 | -24.0351 | -2.1037
278 | -11.0787 | 7.3661 | 2.3593 | -2.5579 | [5 empty] | -11.0787 | 7.3661 | 2.3593 | 0.70003 | -2.5579 | -0.48129 | 7.602 | -19.862 | 1.3196 | 1.4148 | -0.82107 | 0.27763 | -15.9748 | -9.6957 | -19.0318 | 14.6806 | -25.1703 | 0.068878
279 | -15.1102 | 5.9927 | 2.4129 | -4.734 | [5 empty] | -15.1102 | 5.9927 | 2.4129 | 1.8075 | -4.734 | -12.0929 | 7.4477 | -19.368 | 1.0462 | 1.8146 | -2.0102 | -4.3982 | -15.9995 | -8.3602 | -19.3517 | 12.6971 | -24.6198 | 2.1739
280 | -23.7172 | 3.6976 | 2.4937 | -4.9509 | [5 empty] | -23.7172 | 3.6976 | 2.4937 | 1.4532 | -4.9509 | -16.3646 | 4.7047 | -20.4637 | 0.71241 | 1.2955 | -1.7594 | -4.7532 | -14.5842 | -6.0765 | -20.2103 | 9.006 | -21.777 | 4.7704
281 | -31.8153 | 1.7149 | 2.525 | -4.8924 | [5 empty] | -31.8153 | 1.7149 | 2.525 | 0.9149 | -4.8924 | -12.2791 | 2.0805 | -20.0863 | 0.41451 | 0.96173 | -1.3074 | -2.9447 | -12.5249 | -3.5934 | -20.4306 | 5.5849 | -19.0834 | 3.9035
282 | -39.6968 | 0.83815 | 2.5337 | -5.5002 | [5 empty] | -39.6968 | 0.83815 | 2.5337 | 0.47272 | -5.5002 | -4.8576 | 0.45724 | -20.2711 | 0.11504 | 0.7298 | -0.69697 | -1.2819 | -12.8832 | -1.1678 | -20.5571 | 1.8566 | -19.7175 | 1.5399
283 | -13.8956 | -2.0922 | 1.4699 | -1.3498 | [5 empty] | -13.8956 | -2.0922 | 1.4699 | 0.94646 | -1.3498 | 2.1951 | -3.0238 | -17.6807 | 2.0015 | 4.2138 | -2.1595 | 1.1401 | -2.2073 | -0.063074 | -18.5118 | 5.6498 | -5.1958 | -3.3299
284 | -8.8287 | 1.1582 | 1.6803 | -1.4864 | [5 empty] | -8.8287 | 1.1582 | 1.6803 | 0.96038 | -1.4864 | 2.1624 | -1.4813 | -10.4518 | 1.7985 | 3.8491 | -2.4848 | 1.2261 | -4.3847 | 2.1961 | -15.6751 | 5.9632 | -10.0938 | -8.5671
285 | -8.14 | 2.5335 | 1.8549 | -1.6866 | [5 empty] | -8.14 | 2.5335 | 1.8549 | 1.0432 | -1.6866 | 2.8567 | -1.0273 | -10.1308 | 1.6419 | 3.607 | -2.8615 | 2.4825 | -9.3218 | -1.4029 | -13.4058 | 11.679 | -19.1573 | -10.4513
286 | -8.3452 | 4.1978 | 2.0901 | -1.5288 | [5 empty] | -8.3452 | 4.1978 | 2.0901 | 0.58422 | -1.5288 | 4.1533 | 1.4097 | -13.1281 | 1.4772 | 2.4498 | -2.037 | 4.1662 | -14.448 | -6.7622 | -13.0006 | 15.2772 | -25.2533 | -6.7938
287 | -7.8956 | 4.5709 | 2.2886 | -2.4149 | [5 empty] | -7.8956 | 4.5709 | 2.2886 | 0.69257 | -2.4149 | -0.31495 | 4.3689 | -12.7229 | 1.275 | 1.3424 | -0.61199 | -0.10386 | -15.816 | -8.8354 | -12.7961 | 14.3149 | -24.8936 | -0.011994
288 | -9.5798 | 2.1925 | 2.3218 | -4.3907 | [5 empty] | -9.5798 | 2.1925 | 2.3218 | 1.7292 | -4.3907 | -6.199 | 4.8556 | -11.8993 | 0.95887 | 1.6326 | -1.6689 | -1.9035 | -12.9251 | -9.0058 | -13.1224 | 12.5151 | -21.5222 | 6.7942
289 | -9.1214 | -0.57915 | 2.3617 | -4.4696 | [5 empty] | -9.1214 | -0.57915 | 2.3617 | 1.3471 | -4.4696 | -4.1769 | 3.0902 | -9.5841 | 0.67107 | 1.25 | -1.5604 | -1.5515 | -5.4573 | -7.4881 | -13.5953 | 8.1429 | -10.2583 | 10.7496
290 | -9.7906 | -1.0774 | 2.4045 | -4.5085 | [5 empty] | -9.7906 | -1.0774 | 2.4045 | 0.93083 | -4.5085 | -2.4557 | 1.9603 | -9.0495 | 0.44199 | 1.0277 | -1.367 | -1.4466 | 0.4226 | -5.4205 | -15.6998 | 5.0145 | -1.8091 | 9.1345
291 | -18.4999 | -0.33202 | 2.4549 | -5.1278 | [5 empty] | -18.4999 | -0.33202 | 2.4549 | 0.58796 | -5.1278 | -2.3835 | 0.8194 | -12.502 | 0.16191 | 0.84617 | -1.1418 | -1.4358 | -0.68286 | -2.8049 | -18.4574 | 2.4416 | -3.7847 | 3.7774
292 | -14.0764 | -2.4309 | 1.4268 | -1.3419 | [5 empty] | -14.0764 | -2.4309 | 1.4268 | 0.99534 | -1.3419 | 2.021 | -3.0577 | -17.9795 | 2.0212 | 4.3027 | -2.122 | 0.86872 | -1.7926 | -0.66971 | -18.451 | 5.7561 | -4.8678 | -2.5044
293 | -13.4777 | -0.33538 | 1.6899 | -1.6282 | [5 empty] | -13.4777 | -0.33538 | 1.6899 | 1.0824 | -1.6282 | 4.4701 | -2.3101 | -17.6402 | 1.8482 | 3.8938 | -2.5004 | 3.9088 | -6.1491 | -2.2004 | -17.4665 | 9.8135 | -12.0527 | -6.4178
294 | -11.3203 | 2.0859 | 1.8884 | -1.8774 | [5 empty] | -11.3203 | 2.0859 | 1.8884 | 1.1474 | -1.8774 | 5.6735 | -0.56166 | -15.7642 | 1.6716 | 3.5315 | -2.8072 | 5.4082 | -10.4719 | -4.6794 | -15.4934 | 13.5929 | -19.6926 | -8.0201
295 | -8.3805 | 4.4824 | 2.1308 | -1.5709 | [5 empty] | -8.3805 | 4.4824 | 2.1308 | 0.51309 | -1.5709 | 3.9897 | 1.9588 | -13.3078 | 1.4533 | 2.1526 | -1.6023 | 3.629 | -14.5861 | -7.0876 | -13.2338 | 14.8754 | -24.6274 | -5.4385
296 | -7.7805 | 4.4213 | 2.28 | -2.4492 | [5 empty] | -7.7805 | 4.4213 | 2.28 | 0.72963 | -2.4492 | -0.34008 | 4.1867 | -12.3555 | 1.2685 | 1.4064 | -0.71397 | -0.064506 | -15.5819 | -8.6753 | -12.633 | 14.2804 | -24.8018 | 0.023323
297 | -9.3461 | 2.6058 | 2.3245 | -4.1851 | [5 empty] | -9.3461 | 2.6058 | 2.3245 | 1.6191 | -4.1851 | -5.6242 | 4.9005 | -12.1003 | 1.01 | 1.6266 | -1.5354 | -1.993 | -13.3616 | -8.8525 | -13.2642 | 12.7195 | -21.9883 | 5.5565
298 | -13.9221 | 0.94505 | 2.3971 | -4.6442 | [5 empty] | -13.9221 | 0.94505 | 2.3971 | 1.3883 | -4.6442 | -7.9477 | 3.6488 | -13.1497 | 0.68529 | 1.2684 | -1.63 | -2.4791 | -8.8544 | -7.0013 | -15.5546 | 8.6109 | -14.6439 | 8.3507
299 | -17.6571 | 0.0062603 | 2.449 | -4.7651 | [5 empty] | -17.6571 | 0.0062603 | 2.449 | 0.93903 | -4.7651 | -6.0052 | 2.1267 | -13.4187 | 0.42975 | 1.0106 | -1.3483 | -2.1042 | -4.5785 | -4.7848 | -17.5013 | 5.2442 | -8.5928 | 6.8564
300 | -19.3322 | -0.17368 | 2.455 | -5.0894 | [5 empty] | -19.3322 | -0.17368 | 2.455 | 0.50871 | -5.0894 | -2.107 | 0.61697 | -12.696 | 0.11239 | 0.83917 | -1.1745 | -1.3945 | -1.3022 | -2.2466 | -18.4492 | 2.0871 | -4.9969 | 2.8476
301 | -18.5887 | -0.05507 | 2.084 | -3.2344 | [5 empty] | -18.5887 | -0.05507 | 2.084 | -2.9602 | -3.2344 | 10.7406 | -1.3255 | -18.1649 | -0.417 | 2.4415 | 0.35404 | -5.637 | -1.6028 | 0.10658 | -94.4873 | -0.45705 | -0.61012 | -1.385
302 | -15.1126 | -1.175 | 1.6408 | -2.0948 | [5 empty] | -15.1126 | -1.175 | 1.6408 | -0.49697 | -2.0948 | 14.7104 | -2.576 | -17.5163 | -0.71712 | 1.968 | 0.053478 | -3.6768 | -2.4025 | 0.77138 | -94.6035 | -1.878 | -3.9719 | -2.7191
303 | -14.2252 | -1.58 | 1.6258 | -1.3542 | [5 empty] | -14.2252 | -1.58 | 1.6258 | -2.1421 | -1.3542 | -9.6652 | -1.3187 | -16.9112 | -1.4516 | 4.3294 | -0.075622 | 12.0293 | -2.2106 | 1.06 | -94.539 | -0.42537 | -0.13966 | 3.7527
304 | -17.6979 | -0.84364 | 1.2991 | -1.1572 | [5 empty] | -17.6979 | -0.84364 | 1.2991 | -1.7275 | -1.1572 | -9.3581 | 0.6066 | -18.9285 | -1.7381 | 5.1043 | -0.72039 | 5.6289 | -1.1234 | 0.9851 | -94.4669 | 0.45938 | 1.4585 | 2.6242
305 | -20.6276 | -1.4713 | 2.0099 | -11.3815 | [5 empty] | -20.6276 | -1.4713 | 2.0099 | -1.403 | -11.3815 | 9.4384 | -1.9669 | -21.9646 | -0.44144 | 2.022 | 0.46833 | -6.7423 | -2.3276 | 0.53286 | -93.5909 | -1.0481 | -7.9237 | -0.81834
306 | -15.91 | -3.6111 | 1.925 | -2.0608 | [5 empty] | -15.91 | -3.6111 | 1.925 | -0.06171 | -2.0608 | 15.1273 | -3.9418 | -20.8171 | -0.81675 | 1.6855 | 0.088057 | -5.3716 | -2.6847 | 1.8391 | -93.1996 | -3.5031 | -5.14 | -3.5447
307 | -15.5343 | -2.6631 | 1.4388 | -8.9256 | [5 empty] | -15.5343 | -2.6631 | 1.4388 | -4.8214 | -8.9256 | -12.1004 | -2.831 | -19.2346 | -1.3571 | 5.7531 | 5.2185 | 12.3856 | -3.2294 | 1.4645 | -93.3657 | -3.7248 | -8.6599 | 4.9559
308 | -19.9809 | -1.3723 | 1.22 | -7.6299 | [5 empty] | -19.9809 | -1.3723 | 1.22 | -6.0374 | -7.6299 | -10.2988 | -0.98207 | -22.2795 | -1.6442 | 9.1302 | 6.1139 | 4.8427 | -2.316 | 1.114 | -93.5521 | -4.6907 | -5.2659 | 1.4186
309 | -32.1452 | -1.7376 | 2.4398 | -11.6294 | [5 empty] | -32.1452 | -1.7376 | 2.4398 | -0.68745 | -11.6294 | 21.1093 | -1.4399 | -27.617 | -0.40351 | 1.9099 | -0.17621 | -6.6805 | -4.9246 | 0.41353 | -91.0623 | -0.84993 | -10.8496 | 0.58227
310 | -18.9583 | -6.4375 | 2.2258 | -2.3803 | [5 empty] | -18.9583 | -6.4375 | 2.2258 | 0.050133 | -2.3803 | 23.4907 | -5.5036 | -24.7737 | -1.0191 | 1.7247 | 0.46419 | -8.0812 | -4.5423 | 1.902 | -90.8127 | -4.5176 | -7.8836 | -0.4636
311 | -17.7955 | -4.2653 | 1.8297 | -7.0155 | [5 empty] | -17.7955 | -4.2653 | 1.8297 | -4.0372 | -7.0155 | -19.5129 | -4.5357 | -23.829 | -1.5711 | 5.3833 | 4.2804 | 18.4646 | -4.615 | 2.4459 | -90.9444 | -5.0017 | -9.9458 | 1.5115
312 | -26.8952 | 1.7389 | 1.3646 | -6.2715 | [5 empty] | -26.8952 | 1.7389 | 1.3646 | -5.1353 | -6.2715 | -16.289 | 0.71723 | -32.5282 | -2.0479 | 8.4866 | 5.2567 | 15.0583 | -3.5158 | 3.5791 | -91.048 | -8.0214 | -7.2332 | -0.27519
313 | -39.7793 | -1.185 | 2.7874 | -10.0928 | [5 empty] | -39.7793 | -1.185 | 2.7874 | -0.81457 | -10.0928 | 39.1869 | -1.5008 | -32.1467 | -0.49672 | 1.8728 | -0.071782 | -9.3312 | -6.1546 | 1.4691 | -88.0599 | -1.5491 | -13.5515 | 1.613
314 | -28.8593 | -5.8557 | 2.6683 | -7.3694 | [5 empty] | -28.8593 | -5.8557 | 2.6683 | -1.2467 | -7.3694 | 25.1724 | -5.1199 | -31.301 | -0.90617 | 2.0093 | 0.7479 | -11.5102 | -5.8979 | 1.67 | -87.8223 | -3.6546 | -12.6266 | 0.46231
315 | -21.0745 | -7.5331 | 2.2845 | -4.5137 | [5 empty] | -21.0745 | -7.5331 | 2.2845 | -1.6797 | -4.5137 | 2.3351 | -7.0862 | -29.2771 | -1.4264 | 3.3727 | 2.1073 | 5.3296 | -5.755 | 2.6247 | -87.6631 | -6.3747 | -11.3646 | 0.49311
316 | -25.3868 | -2.7569 | 1.9319 | -6.4208 | [5 empty] | -25.3868 | -2.7569 | 1.9319 | -4.0965 | -6.4208 | -22.8134 | -3.9653 | -33.9474 | -1.9933 | 5.8829 | 4.6585 | 16.6153 | -4.5866 | 4.1319 | -87.7978 | -8.8887 | -10.7245 | -0.055242
317 | -32.4676 | 2.8509 | 1.5861 | -5.3434 | [5 empty] | -32.4676 | 2.8509 | 1.5861 | -3.9629 | -5.3434 | -28.0742 | 2.0249 | -39.6169 | -2.2949 | 6.9332 | 4.352 | 29.9959 | -4.6095 | 4.4539 | -88.1203 | -9.5251 | -8.5569 | -1.6053
318 | -50.7951 | -2.3219 | 3.0187 | -10.2018 | [5 empty] | -50.7951 | -2.3219 | 3.0187 | -0.64466 | -10.2018 | 26.4718 | -2.4821 | -40.2521 | -0.43864 | 1.5904 | -0.32513 | -8.11 | -8.7652 | 0.98649 | -82.9968 | -2.4209 | -18.4209 | 0.70959
319 | -34.5937 | -8.015 | 2.8786 | -5.9864 | [5 empty] | -34.5937 | -8.015 | 2.8786 | -0.66948 | -5.9864 | 37.5775 | -7.5008 | -38.0146 | -0.98025 | 1.6282 | 0.11977 | -13.271 | -7.8907 | 2.8574 | -82.9591 | -5.6632 | -15.6401 | 1.1936
320 | -24.6193 | -10.5945 | 2.5261 | -4.4756 | [5 empty] | -24.6193 | -10.5945 | 2.5261 | -1.7839 | -4.4756 | 2.8376 | -10.3245 | -36.7087 | -1.5478 | 3.2222 | 2.0525 | 5.7381 | -7.5884 | 3.9497 | -82.0551 | -8.8232 | -14.9249 | 0.46105
321 | -29.8912 | -4.3326 | 2.0969 | -6.7052 | [5 empty] | -29.8912 | -4.3326 | 2.0969 | -4.1331 | -6.7052 | -30.6965 | -4.8467 | -41.1388 | -2.0631 | 5.6877 | 4.633 | 27.0622 | -7.1051 | 4.9311 | -82.931 | -11.8753 | -14.3645 | -0.76193
322 | -40.3752 | 3.743 | 1.7656 | -5.3625 | [5 empty] | -40.3752 | 3.743 | 1.7656 | -4.4054 | -5.3625 | -20.4813 | 3.212 | -50.3464 | -2.4894 | 6.9274 | 4.4381 | 19.1815 | -6.2646 | 6.3828 | -82.9811 | -14.7028 | -11.2161 | -0.5547
323 | -67.8762 | -1.4575 | 3.2682 | -8.9899 | [5 empty] | -67.8762 | -1.4575 | 3.2682 | -0.36797 | -8.9899 | 26.4305 | -1.691 | -46.6553 | -0.33622 | 1.355 | -0.86804 | -6.4153 | -10.1481 | 0.71369 | -78.0454 | -1.7242 | -20.2147 | 0.36956
324 | -49.3724 | -7.311 | 3.1916 | -8.1079 | [5 empty] | -49.3724 | -7.311 | 3.1916 | -1.5044 | -8.1079 | 50.8208 | -6.7729 | -45.0172 | -0.83833 | 1.506 | 0.085293 | -15.3722 | -9.5503 | 3.2639 | -78.0144 | -4.9829 | -19.3179 | 0.84099
325 | -28.6828 | -14.3846 | 2.934 | -2.0723 | [5 empty] | -28.6828 | -14.3846 | 2.934 | 0.04403 | -2.0723 | 36.0707 | -13.2425 | -41.9661 | -1.3492 | 1.5669 | 0.041791 | -13.0383 | -8.4795 | 4.7252 | -77.6356 | -8.2496 | -16.1665 | 1.7918
326 | -26.3643 | -11.5762 | 2.4709 | -5.8807 | [5 empty] | -26.3643 | -11.5762 | 2.4709 | -3.287 | -5.8807 | -29.8701 | -11.741 | -42.1253 | -1.9543 | 4.4747 | 3.7388 | 25.8044 | -8.6293 | 4.9553 | -77.6265 | -11.1521 | -16.9882 | -0.81121
327 | -39.6552 | -0.97988 | 2.1537 | -5.5301 | [5 empty] | -39.6552 | -0.97988 | 2.1537 | -3.6973 | -5.5301 | -39.4666 | -1.5562 | -53.9779 | -2.4066 | 5.5774 | 4.2567 | 37.296 | -8.4478 | 5.892 | -78.0003 | -14.4999 | -14.3316 | -0.73239
328 | -50.0273 | 8.8535 | 1.8013 | -4.4825 | [5 empty] | -50.0273 | 8.8535 | 1.8013 | -4.0443 | -4.4825 | -18.7238 | 7.9194 | -64.3285 | -2.7649 | 6.3111 | 3.6339 | 19.587 | -6.958 | 7.582 | -78.0217 | -16.7332 | -11.6721 | -0.23885
329 | -74.3674 | -1.6514 | 3.4483 | -7.9154 | [5 empty] | -74.3674 | -1.6514 | 3.4483 | -0.44187 | -7.9154 | 27.8836 | -2.1063 | -49.5829 | -0.3785 | 1.2564 | -0.49999 | -7.0481 | -12.1671 | 0.91516 | -70.2398 | -2.0566 | -22.7184 | 0.25926
330 | -57.2405 | -6.0793 | 3.3742 | -7.729 | [5 empty] | -57.2405 | -6.0793 | 3.3742 | -1.3654 | -7.729 | 50.0681 | -6.6984 | -48.4438 | -0.77721 | 1.439 | 0.23587 | -14.0048 | -11.8061 | 2.8597 | -70.2864 | -5.0322 | -22.2656 | 0.4563
331 | -35.7374 | -13.2279 | 3.1515 | -3.8195 | [5 empty] | -35.7374 | -13.2279 | 3.1515 | -0.43336 | -3.8195 | 42.8879 | -13.3539 | -45.926 | -1.2408 | 1.5655 | 0.29903 | -15.3943 | -10.8427 | 4.4574 | -70.2281 | -8.0191 | -19.971 | 1.7674
332 | -26.5284 | -15.6744 | 2.8169 | -3.6959 | [5 empty] | -26.5284 | -15.6744 | 2.8169 | -1.4865 | -3.6959 | 2.3086 | -15.5368 | -44.7058 | -1.7248 | 2.8857 | 1.71 | 4.4855 | -10.256 | 5.4543 | -70.0637 | -10.986 | -18.9378 | 0.41097
333 | -31.5117 | -10.7159 | 2.4945 | -5.8122 | [5 empty] | -31.5117 | -10.7159 | 2.4945 | -3.5201 | -5.8122 | -35.4148 | -10.4498 | -49.1168 | -2.2032 | 4.5113 | 3.617 | 29.9967 | -9.9641 | 6.5373 | -70.2567 | -13.9255 | -18.1773 | -1.1949
334 | -44.9486 | 0.4308 | 2.2054 | -4.9508 | [5 empty] | -44.9486 | 0.4308 | 2.2054 | -3.6425 | -4.9508 | -37.867 | 0.89823 | -60.4871 | -2.6123 | 5.1477 | 3.7843 | 36.9482 | -9.1904 | 8.0718 | -70.2781 | -16.5923 | -15.7266 | -0.23791
335 | -54.0711 | 9.7402 | 1.8954 | -4.0661 | [5 empty] | -54.0711 | 9.7402 | 1.8954 | -3.5942 | -4.0661 | -20.2992 | 9.898 | -69.8427 | -2.8825 | 5.5226 | 3.3084 | 20.8914 | -7.8641 | 9.3925 | -70.238 | -18.6132 | -13.4315 | -0.064775
336 | -77.1852 | -1.1174 | 3.5182 | -7.2805 | [5 empty] | -77.1852 | -1.1174 | 3.5182 | -0.23405 | -7.2805 | 20.7918 | -1.604 | -50.286 | -0.31413 | 1.1396 | -0.45006 | -5.6439 | -14.0059 | 0.70893 | -62.4727 | -1.7712 | -25.4258 | 0.12951
337 | -58.4288 | -5.8583 | 3.4353 | -7.0226 | [5 empty] | -58.4288 | -5.8583 | 3.4353 | -1.2075 | -7.0226 | 47.001 | -6.6058 | -48.9799 | -0.77366 | 1.3155 | 0.23327 | -12.7583 | -13.5405 | 3.1972 | -62.5908 | -5.5343 | -24.6548 | 0.29234
338 | -35.812 | -13.464 | 3.2071 | -3.9412 | [5 empty] | -35.812 | -13.464 | 3.2071 | -0.55833 | -3.9412 | 40.5806 | -13.799 | -46.3759 | -1.2626 | 1.5759 | 0.40712 | -15.167 | -12.4962 | 5.0469 | -62.7584 | -8.9231 | -22.5887 | 1.6094
339 | -25.5991 | -16.6423 | 2.8645 | -3.4998 | [5 empty] | -25.5991 | -16.6423 | 2.8645 | -1.3224 | -3.4998 | 1.4191 | -16.5245 | -44.8862 | -1.7476 | 2.7184 | 1.4231 | 2.9178 | -11.6652 | 6.208 | -62.669 | -12.2062 | -21.1217 | 0.36209
340 | -31.6597 | -11.3103 | 2.5409 | -5.5812 | [5 empty] | -31.6597 | -11.3103 | 2.5409 | -3.3376 | -5.5812 | -34.1063 | -10.8167 | -49.7081 | -2.2347 | 4.1059 | 3.237 | 28.0387 | -11.265 | 7.6543 | -62.7917 | -15.4535 | -19.9349 | -1.103
341 | -45.837 | 0.70385 | 2.2278 | -4.7165 | [5 empty] | -45.837 | 0.70385 | 2.2278 | -3.512 | -4.7165 | -35.1513 | 1.2911 | -61.4315 | -2.6603 | 4.6667 | 3.4665 | 34.7976 | -10.3585 | 9.3871 | -62.5941 | -18.3927 | -17.3926 | -0.05772
342 | -55.8407 | 10.8287 | 1.8867 | -3.6363 | [5 empty] | -55.8407 | 10.8287 | 1.8867 | -3.3788 | -3.6363 | -15.5065 | 11.1719 | -71.6268 | -2.9699 | 4.9754 | 2.9209 | 15.4144 | -8.5964 | 11.1385 | -62.4446 | -21.4412 | -14.6297 | 0.086251
343 | -76.4088 | -0.95468 | 3.4548 | -6.3387 | [5 empty] | -76.4088 | -0.95468 | 3.4548 | -0.18663 | -6.3387 | 19.0333 | -1.4321 | -48.1199 | -0.31208 | 1.0316 | -0.52476 | -4.4791 | -15.3851 | 0.84374 | -54.5978 | -1.9093 | -27.3126 | 0.063951
344 | -57.8614 | -5.4308 | 3.3804 | -6.3291 | [5 empty] | -57.8614 | -5.4308 | 3.3804 | -1.0514 | -6.3291 | 42.7709 | -6.0816 | -47.1587 | -0.76759 | 1.1822 | 0.11129 | -11.0911 | -15.0224 | 3.5461 | -54.9222 | -5.8523 | -26.5407 | 0.14946
345 | -34.6963 | -12.9312 | 3.1637 | -3.9625 | [5 empty] | -34.6963 | -12.9312 | 3.1637 | -0.67209 | -3.9625 | 37.4254 | -13.3663 | -44.5417 | -1.2642 | 1.4255 | 0.30308 | -14.0933 | -14.0417 | 5.6317 | -54.9146 | -9.643 | -24.6325 | 1.5547
346 | -23.8202 | -16.4687 | 2.8411 | -3.1889 | [5 empty] | -23.8202 | -16.4687 | 2.8411 | -1.1505 | -3.1889 | 0.83879 | -16.362 | -42.8707 | -1.7188 | 2.4653 | 1.0961 | 1.9339 | -12.9799 | 6.9513 | -54.8268 | -13.1749 | -22.8817 | 0.30996
347 | -30.4005 | -10.7849 | 2.5338 | -5.1688 | [5 empty] | -30.4005 | -10.7849 | 2.5338 | -3.0755 | -5.1688 | -31.5752 | -10.3034 | -48.0471 | -2.1807 | 3.7108 | 2.8937 | 25.8558 | -12.559 | 8.6309 | -54.928 | -16.6926 | -21.4739 | -1.1476
348 | -44.6708 | 1.6019 | 2.2086 | -4.2064 | [5 empty] | -44.6708 | 1.6019 | 2.2086 | -3.1147 | -4.2064 | -31.4729 | 1.9569 | -60.2007 | -2.6124 | 4.1141 | 3.0181 | 31.8692 | -11.4046 | 10.5102 | -54.9153 | -19.9015 | -18.7054 | 0.096637
349 | -53.9402 | 11.6635 | 1.8723 | -3.1877 | [5 empty] | -53.9402 | 11.6635 | 1.8723 | -2.9053 | -3.1877 | -13.5542 | 11.56 | -70.5546 | -2.8985 | 4.4853 | 2.668 | 14.3535 | -9.4826 | 12.1798 | -54.5233 | -22.2385 | -15.0966 | 0.12292
350 | -70.0101 | -0.68307 | 3.3067 | -5.7055 | [5 empty] | -70.0101 | -0.68307 | 3.3067 | -0.17831 | -5.7055 | 15.0179 | -1.355 | -44.6403 | -0.30385 | 0.97755 | -0.63393 | -4.0711 | -16.5871 | 0.8951 | -46.4669 | -1.9374 | -28.7462 | -0.02706
351 | -55.5487 | -3.6045 | 3.2441 | -5.766 | [5 empty] | -55.5487 | -3.6045 | 3.2441 | -0.89553 | -5.766 | 34.5972 | -4.9849 | -43.8792 | -0.70781 | 1.054 | -0.15303 | -8.8114 | -16.5274 | 3.5041 | -45.9762 | -5.6115 | -28.3256 | -0.14104
352 | -34.7987 | -9.0498 | 3.0986 | -5.2997 | [5 empty] | -34.7987 | -9.0498 | 3.0986 | -1.4079 | -5.2997 | 36.2803 | -11.1509 | -41.8538 | -1.1256 | 1.3035 | 0.48406 | -12.9606 | -16.2374 | 5.7942 | -45.1784 | -9.2732 | -27.2631 | 0.18371
353 | -21.5826 | -14.6015 | 2.84 | -1.0928 | [5 empty] | -21.5826 | -14.6015 | 2.84 | 0.31599 | -1.0928 | 17.4381 | -16.3645 | -39.4429 | -1.5299 | 1.2053 | -0.39403 | -8.5907 | -14.8227 | 7.0363 | -45.0349 | -12.4738 | -24.5386 | 3.6165
354 | -20.6714 | -14.9824 | 2.6463 | -4.8697 | [5 empty] | -20.6714 | -14.9824 | 2.6463 | -2.5952 | -4.8697 | -16.4043 | -14.2851 | -39.1223 | -1.7626 | 3.0518 | 2.0766 | 11.1424 | -14.2306 | 8.4071 | -45.0728 | -15.6724 | -24.3984 | -3.1571
355 | -31.1057 | -8.9875 | 2.3981 | -4.4876 | [5 empty] | -31.1057 | -8.9875 | 2.3981 | -2.967 | -4.4876 | -30.1028 | -7.1056 | -45.2405 | -2.1929 | 3.39 | 2.8239 | 25.3842 | -13.7064 | 10.5493 | -45.153 | -18.9308 | -22.168 | 0.094791
356 | -43.0124 | 2.2929 | 2.107 | -3.5558 | [5 empty] | -43.0124 | 2.2929 | 2.107 | -2.767 | -3.5558 | -25.337 | 3.5285 | -56.3188 | -2.5244 | 3.7034 | 2.5868 | 25.8778 | -12.098 | 11.8871 | -45.9484 | -21.602 | -19.4101 | 0.38989
357 | -49.9902 | 10.2922 | 1.7849 | -3.0401 | [5 empty] | -49.9902 | 10.2922 | 1.7849 | -2.7805 | -3.0401 | -11.2317 | 10.5929 | -64.6346 | -2.7652 | 4.2215 | 2.4929 | 11.1377 | -10.0827 | 13.2262 | -46.4179 | -23.4061 | -15.992 | 0.24
358 | -60.1622 | -0.75651 | 3.0357 | -5.1777 | [5 empty] | -60.1622 | -0.75651 | 3.0357 | -0.19575 | -5.1777 | 12.6619 | -1.3018 | -38.067 | -0.3064 | 0.87541 | -0.75745 | -3.4273 | -16.8986 | 1.0839 | -36.3204 | -2.0261 | -28.7508 | -0.33968
359 | -48.8449 | -4.1685 | 2.9846 | -5.2041 | [5 empty] | -48.8449 | -4.1685 | 2.9846 | -0.82292 | -5.2041 | 29.1957 | -4.5585 | -37.6128 | -0.69247 | 0.87796 | -0.27301 | -7.4195 | -17.2678 | 3.7784 | -36.5046 | -5.9216 | -28.8685 | -0.54612
360 | -32.6477 | -9.874 | 2.8659 | -4.8245 | [5 empty] | -32.6477 | -9.874 | 2.8659 | -1.2891 | -4.8245 | 31.4165 | -9.3138 | -35.2838 | -1.0502 | 1.0027 | 0.20428 | -10.5549 | -17.206 | 6.0979 | -35.9555 | -9.4404 | -28.1487 | -0.21121
361 | -20.1588 | -14.6417 | 2.6503 | -0.64447 | [5 empty] | -20.1588 | -14.6417 | 2.6503 | 0.37752 | -0.64447 | 15.5274 | -13.8763 | -32.8823 | -1.4416 | 1.0145 | -0.38426 | -7.2489 | -15.8132 | 7.7587 | -35.4318 | -12.9122 | -25.545 | 3.2969
362 | -17.8016 | -12.9444 | 2.4533 | -4.4158 | [5 empty] | -17.8016 | -12.9444 | 2.4533 | -2.1865 | -4.4158 | -14.8223 | -11.8833 | -34.1244 | -1.6236 | 2.6011 | 1.8553 | 10.3604 | -15.2241 | 9.0155 | -35.5059 | -16.1059 | -25.2062 | -2.936
363 | -26.2513 | -5.6668 | 2.2108 | -4.0987 | [5 empty] | -26.2513 | -5.6668 | 2.2108 | -2.531 | -4.0987 | -25.5797 | -6.026 | -41.2703 | -2.0092 | 2.8796 | 2.4936 | 22.423 | -14.5783 | 11.0597 | -35.9348 | -19.2282 | -22.7274 | 0.45883
364 | -36.4696 | 2.7057 | 1.9765 | -3.2588 | [5 empty] | -36.4696 | 2.7057 | 1.9765 | -2.4257 | -3.2588 | -21.3912 | 2.7834 | -49.8566 | -2.2955 | 3.2007 | 2.2966 | 21.8985 | -12.7002 | 12.364 | -36.4851 | -21.5917 | -19.9623 | 0.82548
365 | -42.5774 | 8.9713 | 1.6614 | -2.8379 | [5 empty] | -42.5774 | 8.9713 | 1.6614 | -2.6131 | -2.8379 | -9.5086 | 9.0976 | -55.672 | -2.5251 | 3.7629 | 2.2306 | 9.4493 | -10.3257 | 13.4607 | -36.3031 | -23.5922 | -16.5702 | 0.60721
366 | -44.8552 | -0.37404 | 2.7991 | -5.3061 | [5 empty] | -44.8552 | -0.37404 | 2.7991 | -0.24239 | -5.3061 | 6.6352 | -1.0747 | -31.6743 | -0.25769 | 0.88183 | -0.80574 | -3.1996 | -14.4077 | 0.81336 | -27.675 | -1.386 | -25.4306 | -0.99009
367 | -38.2793 | -2.2986 | 2.7534 | -5.2389 | [5 empty] | -38.2793 | -2.2986 | 2.7534 | -0.84322 | -5.2389 | 19.2719 | -3.9229 | -30.4535 | -0.63144 | 0.85134 | -0.35295 | -5.4368 | -15.3651 | 3.7388 | -27.9867 | -5.5894 | -26.3119 | -2.1893
368 | -25.0872 | -6.525 | 2.6639 | -4.8922 | [5 empty] | -25.0872 | -6.525 | 2.6639 | -1.4091 | -4.8922 | 21.8977 | -8.7699 | -30.0853 | -1.0193 | 1.0559 | 0.28508 | -7.7328 | -16.8695 | 6.5983 | -28.1343 | -9.8514 | -27.5417 | -1.9468
369 | -14.1843 | -9.4526 | 2.4571 | -0.78887 | [5 empty] | -14.1843 | -9.4526 | 2.4571 | 0.097041 | -0.78887 | 8.027 | -12.7061 | -27.9946 | -1.3612 | 0.83306 | -0.53625 | -4.5201 | -16.3361 | 8.5696 | -26.2927 | -13.517 | -25.8639 | 2.5724
370 | -13.5448 | -11.0323 | 2.3445 | -4.5874 | [5 empty] | -13.5448 | -11.0323 | 2.3445 | -2.4796 | -4.5874 | -8.0844 | -9.7747 | -27.1486 | -1.4909 | 2.3886 | 1.8705 | 4.7728 | -15.9259 | 9.3487 | -26.3155 | -15.7804 | -25.4238 | -2.2313
371 | -21.9817 | -7.106 | 2.1094 | -4.1114 | [5 empty] | -21.9817 | -7.106 | 2.1094 | -2.7854 | -4.1114 | -18.1767 | -4.9489 | -32.7583 | -1.8564 | 2.8041 | 2.4612 | 15.3323 | -14.5896 | 10.7221 | -28.0811 | -17.7384 | -21.9552 | 2.222
372 | -29.6589 | 1.0518 | 1.825 | -3.1491 | [5 empty] | -29.6589 | 1.0518 | 1.825 | -2.5966 | -3.1491 | -14.7772 | 2.6042 | -38.9598 | -2.1287 | 3.1369 | 2.2102 | 14.3156 | -11.5779 | 10.8054 | -28.0049 | -18.5204 | -17.7 | 2.51
373 | -34.5946 | 5.0349 | 1.4841 | -3.0546 | [5 empty] | -34.5946 | 5.0349 | 1.4841 | -3.1862 | -3.0546 | -6.3949 | 5.9823 | -42.1862 | -2.317 | 4.0693 | 2.441 | 4.5079 | -8.8836 | 11.5166 | -27.7016 | -21.5894 | -14.8063 | 1.2409
374 | -39.8749 | -0.18053 | 2.5336 | -4.9479 | [5 empty] | -39.8749 | -0.18053 | 2.5336 | -0.051594 | -4.9479 | 4.744 | -0.5057 | -20.1903 | -0.20477 | 0.73107 | -0.98252 | -1.1574 | -13.0564 | 0.47174 | -20.6364 | -0.99842 | -20.9877 | -1.2724
375 | -32.082 | -1.476 | 2.5225 | -5.0254 | [5 empty] | -32.082 | -1.476 | 2.5225 | -0.61555 | -5.0254 | 12.0314 | -2.105 | -20.1492 | -0.51373 | 0.69294 | -0.59427 | -2.7724 | -12.8164 | 2.7203 | -20.4826 | -4.8431 | -21.8191 | -3.4378
376 | -22.5772 | -3.4628 | 2.4758 | -5.0641 | [5 empty] | -22.5772 | -3.4628 | 2.4758 | -1.1997 | -5.0641 | 14.9634 | -4.6182 | -19.5778 | -0.8154 | 0.75222 | -0.16577 | -4.2817 | -14.2057 | 5.4271 | -19.6513 | -9.0654 | -24.4792 | -4.7784
377 | -15.4272 | -6.4327 | 2.4226 | -2.9531 | [5 empty] | -15.4272 | -6.4327 | 2.4226 | -0.86062 | -2.9531 | 11.6532 | -7.5386 | -19.6978 | -1.1502 | 0.91567 | -0.047453 | -4.0371 | -16.2964 | 7.693 | -19.4561 | -12.6281 | -26.0734 | -2.1951
378 | -11.1848 | -7.6633 | 2.3225 | -2.3592 | [5 empty] | -11.1848 | -7.6633 | 2.3225 | -0.93578 | -2.3592 | -0.00021476 | -7.4273 | -19.7559 | -1.3834 | 1.6134 | 0.81473 | 0.55563 | -16.3169 | 8.9478 | -19.1792 | -14.4219 | -25.223 | 0.06652
379 | -12.4836 | -5.9313 | 2.1125 | -4.1976 | [5 empty] | -12.4836 | -5.9313 | 2.1125 | -2.3199 | -4.1976 | -9.8554 | -4.4762 | -21.9945 | -1.5666 | 2.351 | 2.1172 | 8.2737 | -15.1471 | 9.619 | -19.5 | -14.9174 | -23.2196 | 2.2653
380 | -17.6388 | -1.1953 | 1.8638 | -3.6004 | [5 empty] | -17.6388 | -1.1953 | 1.8638 | -2.5391 | -3.6004 | -12.2986 | -0.18818 | -26.5421 | -1.8034 | 2.646 | 2.2328 | 11.7955 | -12.4256 | 9.5298 | -20.3478 | -14.3002 | -18.5574 | 4.7759
381 | -21.3751 | 3.9472 | 1.6215 | -2.9067 | [5 empty] | -21.3751 | 3.9472 | 1.6215 | -2.4539 | -2.9067 | -8.6898 | 4.3127 | -30.5265 | -1.9794 | 2.9474 | 2.0613 | 9.1617 | -9.2401 | 9.0216 | -20.5298 | -13.7224 | -14.2458 | 3.8406
382 | -24.5666 | 8.2782 | 1.3665 | -2.4289 | [5 empty] | -24.5666 | 8.2782 | 1.3665 | -2.4702 | -2.4289 | -3.5389 | 7.8973 | -35.4013 | -2.1367 | 3.8011 | 2.2459 | 3.5658 | -7.345 | 10.6024 | -20.5909 | -16.2054 | -11.3677 | 1.4486
383 | -18.9497 | 0.10576 | 2.4683 | -4.8427 | [5 empty] | -18.9497 | 0.10576 | 2.4683 | -0.14289 | -4.8427 | 2.0849 | -0.82575 | -12.6266 | -0.27225 | 0.72086 | -1.0702 | -1.331 | -1.0756 | 1.7121 | -18.5778 | -1.5199 | -7.365 | -3.1727
384 | -10.1859 | 0.6977 | 2.3977 | -4.7502 | [5 empty] | -10.1859 | 0.6977 | 2.3977 | -0.60039 | -4.7502 | 2.1431 | -1.9418 | -9.0946 | -0.55592 | 0.58526 | -0.92401 | -1.2597 | -0.1004 | 4.7239 | -15.8355 | -5.6376 | -10.0557 | -8.4892
385 | -8.9809 | 0.54178 | 2.3493 | -4.8177 | [5 empty] | -8.9809 | 0.54178 | 2.3493 | -1.0537 | -4.8177 | 3.5783 | -3.019 | -9.2899 | -0.78544 | 0.4759 | -0.76453 | -1.2327 | -5.6779 | 7.244 | -13.6021 | -10.739 | -19.6491 | -10.5076
386 | -9.5043 | -2.0789 | 2.3243 | -3.3546 | [5 empty] | -9.5043 | -2.0789 | 2.3243 | -0.98293 | -3.3546 | 5.6847 | -4.8669 | -11.969 | -1.0715 | 0.62402 | -0.46989 | -1.5138 | -12.9548 | 9.0651 | -13.1834 | -14.2861 | -25.8586 | -6.9321
387 | -7.645 | -4.2242 | 2.2485 | -2.1754 | [5 empty] | -7.645 | -4.2242 | 2.2485 | -0.75029 | -2.1754 | -0.24742 | -4.4262 | -12.9735 | -1.3445 | 1.5819 | 0.83086 | 0.22082 | -15.4807 | 9.2358 | -12.9694 | -14.4027 | -24.8002 | -0.015045
388 | -8.2675 | -4.0979 | 1.9913 | -3.7936 | [5 empty] | -8.2675 | -4.0979 | 1.9913 | -2.0136 | -3.7936 | -4.748 | -1.4349 | -13.2116 | -1.5313 | 2.2298 | 2.074 | 4.4167 | -14.1409 | 6.612 | -13.3049 | -12.3612 | -21.5566 | 6.9331
389 | -8.3811 | -2.6628 | 1.762 | -3.3139 | [5 empty] | -8.3811 | -2.6628 | 1.762 | -2.2276 | -3.3139 | -3.4321 | 1.0066 | -10.3244 | -1.7097 | 2.4057 | 2.0144 | 2.8416 | -9.0107 | 0.85899 | -13.7962 | -4.7431 | -12.0158 | 10.8077
390 | -8.8525 | -1.4187 | 1.585 | -2.8929 | [5 empty] | -8.8525 | -1.4187 | 1.585 | -2.2998 | -2.8929 | -2.4807 | 1.619 | -9.9877 | -1.8614 | 2.6434 | 1.8636 | 1.4034 | -4.2507 | -3.1699 | -15.8661 | 0.98812 | -5.0387 | 9.0577
391 | -13.7904 | 1.8996 | 1.3677 | -2.6656 | [5 empty] | -13.7904 | 1.8996 | 1.3677 | -2.5633 | -2.6656 | -2.4352 | 3.0511 | -17.2115 | -2.0451 | 3.3084 | 2.0095 | 1.3462 | -2.5904 | -0.80326 | -18.5282 | -2.112 | -3.8567 | 3.6193
392 | -19.3804 | -0.0045917 | 2.4638 | -4.9124 | [5 empty] | -19.3804 | -0.0045917 | 2.4638 | -0.060594 | -4.9124 | 1.7629 | -0.63133 | -12.6755 | -0.22504 | 0.73229 | -1.0661 | -1.3159 | -1.4151 | 1.0522 | -18.501 | -1.1846 | -7.3152 | -2.3507
393 | -17.7451 | -0.1537 | 2.4455 | -4.8788 | [5 empty] | -17.7451 | -0.1537 | 2.4455 | -0.62363 | -4.8788 | 5.6201 | -2.1284 | -13.3728 | -0.53943 | 0.64318 | -0.79431 | -1.9168 | -4.8343 | 4.0793 | -17.5979 | -5.4185 | -14.3924 | -6.3462
394 | -13.9932 | -0.98155 | 2.3918 | -4.8304 | [5 empty] | -13.9932 | -0.98155 | 2.3918 | -1.1023 | -4.8304 | 7.5204 | -3.6291 | -13.0913 | -0.7996 | 0.57853 | -0.55757 | -2.2093 | -9.1277 | 6.6182 | -15.6644 | -10.2314 | -21.5577 | -8.0588
395 | -9.2868 | -2.4821 | 2.324 | -2.9231 | [5 empty] | -9.2868 | -2.4821 | 2.324 | -0.82152 | -2.9231 | 5.1377 | -5.0057 | -12.4015 | -1.1186 | 0.80032 | -0.26764 | -1.6407 | -13.3132 | 9.0253 | -13.4141 | -13.9225 | -25.1719 | -5.5567
396 | -7.4844 | -4.0158 | 2.2385 | -2.2922 | [5 empty] | -7.4844 | -4.0158 | 2.2385 | -0.8046 | -2.2922 | -0.22591 | -4.2504 | -12.6516 | -1.3403 | 1.5634 | 0.82026 | 0.26227 | -15.2204 | 9.1105 | -12.8081 | -14.3463 | -24.7317 | 0.021861
397 | -8.1614 | -4.2165 | 2.0369 | -3.6321 | [5 empty] | -8.1614 | -4.2165 | 2.0369 | -1.8546 | -3.6321 | -4.5381 | -1.9218 | -13.285 | -1.5081 | 2.1795 | 1.9384 | 3.8743 | -14.2336 | 7.0722 | -13.4439 | -12.6658 | -21.9658 | 5.6754
398 | -11.3536 | -2.1659 | 1.792 | -3.4193 | [5 empty] | -11.3536 | -2.1659 | 1.792 | -2.3372 | -3.4193 | -6.1208 | 0.5379 | -15.7182 | -1.7333 | 2.4933 | 2.0956 | 5.6434 | -10.3185 | 4.072 | -15.7295 | -8.3204 | -14.6368 | 8.3911
399 | -13.5547 | 0.2418 | 1.5967 | -2.9396 | [5 empty] | -13.5547 | 0.2418 | 1.5967 | -2.4023 | -2.9396 | -4.8249 | 2.3623 | -17.5211 | -1.9061 | 2.836 | 1.993 | 4.1486 | -6.2432 | 1.5094 | -17.6366 | -4.7934 | -8.666 | 6.7859
400 | -14.1631 | 2.3674 | 1.3248 | -2.6306 | [5 empty] | -14.1631 | 2.3674 | 1.3248 | -2.5941 | -2.6306 | -2.2612 | 3.1581 | -17.8651 | -2.0699 | 3.298 | 1.9283 | 1.1275 | -2.4287 | 0.031476 | -18.5029 | -3.3549 | -4.1671 | 2.6942
401 | -18.8687 | 1.1639 | 0.68086 | -1.2046 | [5 empty] | -18.8687 | 1.1639 | 0.68086 | -0.81786 | -1.2046 | 0.48856 | -0.10656 | -17.8849 | -2.0133 | 4.4712 | -1.7883 | -12.1202 | -0.70939 | 1.4423 | -94.4875 | -0.75924 | 0.089111 | -1.3888
402 | -18.5396 | 0.5974 | 0.19937 | -1.7614 | [5 empty] | -18.5396 | 0.5974 | 0.19937 | -0.139 | -1.7614 | 4.171 | -0.80358 | -14.0893 | -1.7796 | 2.3014 | -0.30449 | -14.578 | -0.53364 | 2.4683 | -94.6037 | -4.3812 | -0.36065 | -2.7237
403 | -17.4948 | -0.56908 | -0.44417 | -2.6908 | [5 empty] | -17.4948 | -0.56908 | -0.44417 | 0.69604 | -2.6908 | 5.5851 | -0.30771 | -13.6415 | -2.1338 | 2.9928 | -2.9138 | 14.3849 | -0.18729 | 2.4468 | -94.5394 | -0.33637 | 0.29929 | 3.7576
404 | -18.7235 | -1.1987 | -0.85568 | -3.6814 | [5 empty] | -18.7235 | -1.1987 | -0.85568 | 0.73698 | -3.6814 | 0.1957 | 0.25151 | -17.9029 | -1.9941 | 2.58 | -3.1849 | 10.9188 | 0.2917 | 1.4663 | -94.467 | 1.4921 | 0.3318 | 2.6275
405 | -23.1191 | 0.52842 | 0.62265 | -3.5516 | [5 empty] | -23.1191 | 0.52842 | 0.62265 | -4.0523 | -3.5516 | -1.1198 | 0.032803 | -19.4731 | -1.9613 | 9.852 | 3.1176 | -11.5451 | -0.70157 | 2.2835 | -93.5906 | -7.3891 | -3.0546 | -0.82044
406 | -22.8608 | -0.071249 | 0.25519 | -1.7145 | [5 empty] | -22.8608 | -0.071249 | 0.25519 | -0.11188 | -1.7145 | 2.9117 | -0.40203 | -13.8663 | -2.0755 | 2.0318 | 0.13823 | -15.7864 | 0.25101 | 3.2473 | -93.1992 | -6.2066 | 0.46319 | -3.5515
407 | -20.6885 | -0.14481 | -0.45587 | -2.1989 | [5 empty] | -20.6885 | -0.14481 | -0.45587 | 1.3348 | -2.1989 | 4.676 | -0.3127 | -14.0804 | -1.9246 | 12.4799 | -0.93773 | 16.6721 | -0.3466 | 3.532 | -93.3654 | -9.3651 | -1.1037 | 4.9643
408 | -22.7243 | -0.60184 | -0.81393 | -3.4934 | [5 empty] | -22.7243 | -0.60184 | -0.81393 | 3.7258 | -3.4934 | -0.95555 | -0.21163 | -19.536 | -1.8787 | 13.2666 | -3.6492 | 11.3404 | -0.19413 | 2.564 | -93.5518 | -6.907 | 1.4288 | 1.4206
409 | -30.1249 | 2.6063 | 0.87046 | -4.1184 | [5 empty] | -30.1249 | 2.6063 | 0.87046 | -4.5127 | -4.1184 | 4.7692 | 2.9039 | -29.6372 | -2.3147 | 9.4209 | 3.649 | -21.6214 | -2.1026 | 4.4742 | -91.0616 | -9.8247 | -4.6874 | 0.57788
410 | -28.4905 | 0.00015902 | 0.23032 | -1.7093 | [5 empty] | -28.4905 | 0.00015902 | 0.23032 | 0.076803 | -1.7093 | 4.7468 | 0.93411 | -15.2414 | -2.4372 | 2.3957 | 0.43752 | -24.3841 | -0.62351 | 4.8891 | -90.8111 | -9.092 | -0.029191 | -0.46914
411 | -26.1315 | -0.27712 | -0.44577 | -2.1897 | [5 empty] | -26.1315 | -0.27712 | -0.44577 | 1.4942 | -2.1897 | 6.2344 | -0.54756 | -15.4929 | -2.3701 | 10.2091 | -1.251 | 26.131 | -0.18943 | 5.2243 | -90.9428 | -11.119 | -0.64132 | 1.5186
412 | -30.0564 | -2.5424 | -1.0912 | -3.433 | [5 empty] | -30.0564 | -2.5424 | -1.0912 | 3.6178 | -3.433 | 4.8964 | -3.5641 | -29.367 | -2.2057 | 11.3251 | -3.4964 | 21.6358 | 1.3403 | 4.8368 | -91.0473 | -10.2764 | 3.3281 | -0.27053
413 | -35.2178 | 4.1343 | 0.96354 | -3.6061 | [5 empty] | -35.2178 | 4.1343 | 0.96354 | -3.8168 | -3.6061 | 11.5124 | 3.8185 | -36.7082 | -2.6623 | 8.3594 | 2.9305 | -38.6024 | -1.8031 | 6.0694 | -88.0585 | -12.5161 | -5.4317 | 1.6076
414 | -35.4431 | 1.3187 | 0.54937 | -2.4856 | [5 empty] | -35.4431 | 1.3187 | 0.54937 | -2.0718 | -2.4856 | 2.6181 | 2.0545 | -24.7171 | -2.7639 | 6.8931 | 1.573 | -27.555 | -1.5019 | 5.9489 | -87.8194 | -12.7709 | -3.1467 | 0.46143
415 | -33.5568 | -0.12047 | -0.092992 | -2.0181 | [5 empty] | -33.5568 | -0.12047 | -0.092992 | 0.66648 | -2.0181 | 5.7831 | 0.32648 | -16.7948 | -2.6917 | 5.8683 | -0.23885 | 0.6425 | -0.60448 | 6.3033 | -87.6595 | -13.0378 | -0.16153 | 0.49387
416 | -34.7181 | -1.4222 | -0.76028 | -2.2264 | [5 empty] | -34.7181 | -1.4222 | -0.76028 | 2.2368 | -2.2264 | 2.9826 | -2.6305 | -24.6161 | -2.6697 | 10.0773 | -1.6748 | 28.0647 | 1.2855 | 6.0439 | -87.7949 | -13.7374 | 2.3335 | -0.053816
417 | -35.7183 | -3.9016 | -1.1944 | -2.9353 | [5 empty] | -35.7183 | -3.9016 | -1.1944 | 2.9617 | -2.9353 | 11.9401 | -4.7277 | -36.3662 | -2.5211 | 9.3413 | -2.5726 | 39.3109 | 1.5506 | 6.2236 | -88.1189 | -12.1758 | 3.9671 | -1.5994
418 | -44.9681 | 5.8463 | 1.1295 | -3.6049 | [5 empty] | -44.9681 | 5.8463 | 1.1295 | -4.1339 | -3.6049 | 6.2124 | 5.6862 | -46.0791 | -2.8336 | 8.1873 | 3.1641 | -26.9803 | -3.5237 | 8.0932 | -82.9939 | -17.1733 | -7.1092 | 0.69497
419 | -43.8779 | 2.1406 | 0.59039 | -2.376 | [5 empty] | -43.8779 | 2.1406 | 0.59039 | -1.9647 | -2.376 | 7.2957 | 2.6548 | -28.7304 | -2.9831 | 5.2386 | 1.415 | -39.1785 | -1.4686 | 8.2752 | -82.9528 | -16.3904 | -2.9125 | 1.1924
420 | -42.7445 | -0.14016 | -0.077395 | -1.8743 | [5 empty] | -42.7445 | -0.14016 | -0.077395 | 0.55068 | -1.8743 | 6.3881 | 0.12987 | -18.5835 | -2.9616 | 5.8235 | -0.28208 | 0.41159 | -0.37299 | 8.5602 | -82.0466 | -17.3517 | 0.17878 | 0.46186
421 | -42.3016 | -2.3184 | -0.73822 | -2.1462 | [5 empty] | -42.3016 | -2.3184 | -0.73822 | 2.0009 | -2.1462 | 8.0883 | -2.8326 | -28.7284 | -2.8475 | 10.2467 | -1.501 | 40.1151 | 0.71686 | 8.6316 | -82.9247 | -18.3871 | 3.0984 | -0.75944
422 | -44.842 | -5.7909 | -1.2731 | -2.7068 | [5 empty] | -44.842 | -5.7909 | -1.2731 | 2.9049 | -2.7068 | 6.371 | -6.3219 | -45.8796 | -2.7738 | 9.5831 | -2.8721 | 27.3281 | 2.3908 | 8.6256 | -82.9782 | -17.0698 | 7.1184 | -0.53991
423 | -53.3238 | 10.0928 | 1.3429 | -3.4802 | [5 empty] | -53.3238 | 10.0928 | 1.3429 | -4.049 | -3.4802 | 7.6594 | 9.8593 | -61.2076 | -2.9984 | 6.8646 | 2.813 | -26.0971 | -4.4487 | 9.1565 | -78.0421 | -18.3815 | -8.6068 | 0.34861
424 | -52.2045 | 5.1378 | 0.86979 | -2.4681 | [5 empty] | -52.2045 | 5.1378 | 0.86979 | -3.1708 | -2.4681 | 12.0977 | 5.6759 | -42.1851 | -3.1832 | 7.1458 | 1.7517 | -51.6983 | -1.9453 | 9.9223 | -78.0057 | -19.2401 | -5.3385 | 0.8265
425 | -50.6081 | 0.58389 | 0.29858 | -1.6942 | [5 empty] | -50.6081 | 0.58389 | 0.29858 | -0.17649 | -1.6942 | 6.7439 | 1.726 | -20.0408 | -3.2155 | 1.945 | 0.26231 | -37.7573 | -0.14646 | 9.7246 | -77.623 | -18.1473 | -0.93581 | 1.8115
426 | -48.2817 | -0.91304 | -0.45705 | -1.7839 | [5 empty] | -48.2817 | -0.91304 | -0.45705 | 1.3735 | -1.7839 | 7.4122 | -1.0779 | -20.2079 | -3.117 | 8.5715 | -0.92173 | 38.7705 | -0.022963 | 9.9696 | -77.6139 | -20.3066 | 1.161 | -0.82973
427 | -51.4954 | -5.2797 | -1.0073 | -2.1214 | [5 empty] | -51.4954 | -5.2797 | -1.0073 | 2.2887 | -2.1214 | 12.566 | -5.856 | -42.1377 | -3.0684 | 8.9861 | -1.7293 | 52.8271 | 0.87601 | 10.2814 | -77.9916 | -19.6737 | 5.3847 | -0.71641
428 | -53.4904 | -9.9188 | -1.4938 | -2.5292 | [5 empty] | -53.4904 | -9.9188 | -1.4938 | 2.5062 | -2.5292 | 7.601 | -10.8529 | -60.8655 | -2.9425 | 8.2644 | -2.9166 | 26.0088 | 3.0799 | 9.8276 | -78.0185 | -18.481 | 8.6449 | -0.21805
429 | -57.4061 | 11.8989 | 1.3963 | -2.9463 | [5 empty] | -57.4061 | 11.8989 | 1.3963 | -3.3689 | -2.9463 | 7.838 | 11.4439 | -66.5441 | -3.1755 | 6.2255 | 2.427 | -27.672 | -5.2812 | 11.0101 | -70.2336 | -20.722 | -9.5659 | 0.23504
430 | -56.1759 | 7.3131 | 1.014 | -2.3181 | [5 empty] | -56.1759 | 7.3131 | 1.014 | -2.8881 | -2.3181 | 12.9055 | 6.6939 | -49.5084 | -3.3108 | 6.8499 | 1.7586 | -50.3626 | -3.4212 | 11.6788 | -70.2721 | -21.8238 | -6.7655 | 0.43789
431 | -54.8891 | 2.2967 | 0.50116 | -1.8119 | [5 empty] | -54.8891 | 2.2967 | 0.50116 | -0.86006 | -1.8119 | 8.1121 | 2.1707 | -26.7743 | -3.3497 | 3.5731 | 0.72573 | -44.8391 | -1.559 | 11.6445 | -70.2076 | -21.3345 | -3.0349 | 1.7801
432 | -53.6762 | -0.13706 | -0.085274 | -1.7041 | [5 empty] | -53.6762 | -0.13706 | -0.085274 | 0.56004 | -1.7041 | 5.0388 | 0.00058206 | -17.5579 | -3.3019 | 4.8775 | -0.33657 | 0.24341 | -0.40353 | 11.6334 | -70.0409 | -21.9224 | 0.045352 | 0.41151
433 | -53.8806 | -2.4649 | -0.66072 | -1.7461 | [5 empty] | -53.8806 | -2.4649 | -0.66072 | 1.2695 | -1.7461 | 8.2706 | -2.1988 | -26.748 | -3.2619 | 8.5774 | -1.1725 | 45.6684 | 0.67848 | 11.9237 | -70.2362 | -22.7286 | 2.9647 | -1.2065
434 | -56.027 | -7.2943 | -1.1596 | -1.8826 | [5 empty] | -56.027 | -7.2943 | -1.1596 | 2.0129 | -1.8826 | 13.0646 | -6.8269 | -49.4087 | -3.2161 | 8.2159 | -1.871 | 51.2679 | 2.3904 | 12.0194 | -70.2638 | -21.9332 | 6.4945 | -0.21851
435 | -57.3962 | -11.8177 | -1.5486 | -2.1696 | [5 empty] | -57.3962 | -11.8177 | -1.5486 | 2.2134 | -2.1696 | 7.9428 | -11.6599 | -66.5176 | -3.0827 | 7.4192 | -2.4992 | 28.0253 | 4.1924 | 11.5219 | -70.2317 | -20.9492 | 9.3877 | -0.040603
436 | -58.1892 | 12.5713 | 1.4871 | -2.7684 | [5 empty] | -58.1892 | 12.5713 | 1.4871 | -3.0551 | -2.7684 | 5.5082 | 12.0848 | -69.282 | -3.204 | 5.6517 | 2.371 | -20.8282 | -6.3748 | 12.5012 | -62.4654 | -22.9281 | -11.1611 | 0.10307
437 | -56.7392 | 7.5813 | 1.0476 | -2.1184 | [5 empty] | -56.7392 | 7.5813 | 1.0476 | -2.5982 | -2.1184 | 12.4515 | 6.8338 | -50.6695 | -3.3619 | 6.2197 | 1.6239 | -47.0832 | -3.9933 | 13.3548 | -62.5698 | -24.1508 | -7.5212 | 0.27166
438 | -55.5401 | 2.4089 | 0.5101 | -1.7492 | [5 empty] | -55.5401 | 2.4089 | 0.5101 | -0.85844 | -1.7492 | 7.1553 | 2.074 | -26.6477 | -3.4087 | 3.7679 | 0.70723 | -42.7273 | -1.8735 | 13.3778 | -62.7281 | -24.0616 | -3.558 | 1.6199
439 | -54.4261 | -0.11875 | -0.081207 | -1.7249 | [5 empty] | -54.4261 | -0.11875 | -0.081207 | 0.39841 | -1.7249 | 3.2365 | -0.00093578 | -16.0592 | -3.3546 | 4.4933 | -0.29773 | 0.22992 | -0.45493 | 13.2359 | -62.635 | -24.432 | 0.010169 | 0.36266
440 | -54.7773 | -2.5303 | -0.66485 | -1.6278 | [5 empty] | -54.7773 | -2.5303 | -0.66485 | 0.9545 | -1.6278 | 7.2291 | -2.0367 | -26.5905 | -3.3178 | 8.0592 | -1.0551 | 43.5563 | 0.99447 | 13.6152 | -62.7613 | -25.0215 | 3.4063 | -1.1122
441 | -56.6691 | -7.545 | -1.1899 | -1.6573 | [5 empty] | -56.6691 | -7.545 | -1.1899 | 1.7003 | -1.6573 | 12.56 | -6.9577 | -50.5995 | -3.2595 | 7.7258 | -1.7458 | 47.8407 | 2.9427 | 13.6937 | -62.5731 | -24.2815 | 7.216 | -0.036429
442 | -58.1537 | -12.5073 | -1.6286 | -1.9128 | [5 empty] | -58.1537 | -12.5073 | -1.6286 | 1.9258 | -1.9128 | 5.596 | -12.1641 | -69.3137 | -3.1189 | 6.699 | -2.3838 | 21.1362 | 5.3339 | 13.031 | -62.4371 | -23.4037 | 11.2311 | 0.11257
443 | -56.2257 | 13.0848 | 1.4571 | -2.5048 | [5 empty] | -56.2257 | 13.0848 | 1.4571 | -2.7383 | -2.5048 | 5.6376 | 12.6074 | -68.3031 | -3.148 | 4.8655 | 2.0269 | -18.7228 | -6.9434 | 13.7668 | -54.5875 | -24.6364 | -11.9796 | 0.036797
444 | -54.8194 | 7.8379 | 1.0255 | -1.9654 | [5 empty] | -54.8194 | 7.8379 | 1.0255 | -2.4081 | -1.9654 | 11.7803 | 7.1871 | -50.2007 | -3.3113 | 5.5458 | 1.4679 | -42.5863 | -4.4292 | 14.8181 | -54.8937 | -25.95 | -8.1843 | 0.12637
445 | -53.4675 | 2.5288 | 0.48699 | -1.6375 | [5 empty] | -53.4675 | 2.5288 | 0.48699 | -1.0393 | -1.6375 | 6.5075 | 2.0936 | -25.7705 | -3.3719 | 3.7506 | 0.67025 | -39.458 | -2.138 | 15.0161 | -54.8723 | -26.2006 | -3.9533 | 1.5639
446 | -52.3242 | -0.094779 | -0.067967 | -1.6734 | [5 empty] | -52.3242 | -0.094779 | -0.067967 | 0.22108 | -1.6734 | 2.0942 | 0.011941 | -14.3668 | -3.3199 | 3.9808 | -0.27554 | 0.24055 | -0.46805 | 14.7521 | -54.7793 | -26.4499 | -0.03085 | 0.3105
447 | -52.767 | -2.6099 | -0.62165 | -1.4905 | [5 empty] | -52.767 | -2.6099 | -0.62165 | 0.77006 | -1.4905 | 6.6042 | -2.1284 | -25.6807 | -3.2847 | 7.389 | -0.95189 | 40.2729 | 1.1917 | 15.2316 | -54.8856 | -26.9814 | 3.7066 | -1.1554
448 | -54.7772 | -7.7918 | -1.1581 | -1.4816 | [5 empty] | -54.7772 | -7.7918 | -1.1581 | 1.4449 | -1.4816 | 11.8631 | -7.4368 | -50.0943 | -3.2189 | 6.8389 | -1.5416 | 43.1909 | 3.3893 | 15.1666 | -54.8866 | -26.1785 | 7.8615 | 0.11999
449 | -56.3449 | -12.9484 | -1.5741 | -1.7476 | [5 empty] | -56.3449 | -12.9484 | -1.5741 | 1.8366 | -1.7476 | 5.6534 | -13.0519 | -68.1498 | -3.0707 | 5.9254 | -2.0738 | 18.915 | 5.7883 | 14.3229 | -54.5128 | -24.2107 | 11.6822 | 0.14996
450 | -51.8653 | 11.8309 | 1.3902 | -2.3568 | [5 empty] | -51.8653 | 11.8309 | 1.3902 | -2.5673 | -2.3568 | 3.9833 | 11.159 | -62.7851 | -3.0156 | 4.3262 | 1.755 | -15.0415 | -7.4953 | 14.8376 | -46.4537 | -25.8982 | -12.6665 | -0.056416
451 | -50.5159 | 7.8906 | 1.0091 | -1.9105 | [5 empty] | -50.5159 | 7.8906 | 1.0091 | -2.379 | -1.9105 | 9.6677 | 6.5102 | -48.9121 | -3.1634 | 4.9095 | 1.3305 | -34.3678 | -5.214 | 16.1063 | -45.9408 | -27.3842 | -9.2796 | -0.17008
452 | -48.8372 | 3.0458 | 0.57446 | -1.4833 | [5 empty] | -48.8372 | 3.0458 | 0.57446 | -1.7193 | -1.4833 | 6.9159 | 0.94467 | -27.8153 | -3.2463 | 5.1199 | 0.7955 | -37.9 | -3.094 | 17.0136 | -45.1229 | -28.3058 | -5.5822 | 0.16879
453 | -48.3864 | 0.88926 | 0.095062 | -1.4846 | [5 empty] | -48.3864 | 0.88926 | 0.095062 | -0.16777 | -1.4846 | 1.2793 | -0.87375 | -12.639 | -3.2245 | 0.81345 | 0.089732 | -19.3971 | -1.3168 | 16.4002 | -44.9683 | -27.551 | -1.4572 | 3.671
454 | -47.1827 | -1.0212 | -0.20333 | -1.4833 | [5 empty] | -47.1827 | -1.0212 | -0.20333 | 0.12148 | -1.4833 | 1.4474 | -0.32397 | -12.6109 | -3.173 | 6.4382 | -0.64005 | 19.7777 | 0.16594 | 16.5731 | -45.0063 | -29.022 | 1.3645 | -3.2116
455 | -48.6753 | -3.0383 | -0.70001 | -1.1569 | [5 empty] | -48.6753 | -3.0383 | -0.70001 | 0.90093 | -1.1569 | 6.932 | -1.1563 | -27.6709 | -3.1733 | 6.7207 | -1.044 | 38.7618 | 2.2778 | 17.1991 | -45.0973 | -28.7111 | 5.2903 | 0.1117
456 | -50.4714 | -7.835 | -1.1327 | -1.3482 | [5 empty] | -50.4714 | -7.835 | -1.1327 | 1.3123 | -1.3482 | 9.7423 | -6.5994 | -48.8598 | -3.0869 | 5.911 | -1.4924 | 34.8813 | 4.231 | 16.4613 | -45.9128 | -27.6451 | 8.9749 | 0.41878
457 | -51.93 | -11.7128 | -1.5023 | -1.6427 | [5 empty] | -51.93 | -11.7128 | -1.5023 | 1.6861 | -1.6427 | 4.0297 | -11.4122 | -62.6948 | -2.9283 | 5.6189 | -1.9737 | 15.2958 | 6.3899 | 15.3698 | -46.4044 | -25.574 | 12.2391 | 0.2693
458 | -44.4821 | 10.3548 | 1.2525 | -2.1942 | [5 empty] | -44.4821 | 10.3548 | 1.2525 | -2.48 | -2.1942 | 3.3628 | 9.8094 | -53.7471 | -2.7822 | 3.8589 | 1.5268 | -12.6792 | -7.4783 | 15.2149 | -36.2998 | -25.9664 | -12.5858 | -0.37991
459 | -44.1997 | 7.2404 | 0.8926 | -1.7214 | [5 empty] | -44.1997 | 7.2404 | 0.8926 | -2.2838 | -1.7214 | 8.1724 | 6.8503 | -42.258 | -2.931 | 4.3607 | 1.1878 | -28.994 | -5.3377 | 16.9 | -36.454 | -28.0314 | -9.2785 | -0.57747
460 | -42.9334 | 3.3754 | 0.52344 | -1.3115 | [5 empty] | -42.9334 | 3.3754 | 0.52344 | -1.824 | -1.3115 | 6.5675 | 3.9355 | -24.9981 | -3.007 | 4.5157 | 0.73914 | -32.485 | -3.3002 | 18.0178 | -35.8804 | -29.1779 | -5.8755 | -0.22453
461 | -42.0501 | 1.2374 | 0.076743 | -1.2518 | [5 empty] | -42.0501 | 1.2374 | 0.076743 | -0.033604 | -1.2518 | 1.486 | 2.0027 | -10.991 | -3.016 | 0.40711 | 0.026858 | -17.0716 | -1.1717 | 17.6275 | -35.3421 | -28.6552 | -1.5796 | 3.3612
462 | -40.7944 | -1.3916 | -0.17944 | -1.3047 | [5 empty] | -40.7944 | -1.3916 | -0.17944 | 0.059055 | -1.3047 | 1.5613 | -0.33046 | -11.1316 | -2.9365 | 5.7123 | -0.39026 | 18.0167 | 0.19592 | 17.7453 | -35.4158 | -29.9585 | 1.3372 | -2.9978
463 | -42.5787 | -3.4006 | -0.63462 | -1.0087 | [5 empty] | -42.5787 | -3.4006 | -0.63462 | 0.70959 | -1.0087 | 6.6291 | -3.7599 | -24.9429 | -2.9192 | 5.9697 | -0.74694 | 33.3641 | 2.2703 | 18.2224 | -35.8596 | -29.3619 | 5.2652 | 0.47459
464 | -44.133 | -7.2079 | -0.99976 | -1.1704 | [5 empty] | -44.133 | -7.2079 | -0.99976 | 1.0909 | -1.1704 | 8.2691 | -7.1301 | -42.1932 | -2.8594 | 5.2891 | -1.22 | 29.4746 | 4.3335 | 17.2366 | -36.4343 | -28.1346 | 8.6856 | 0.85663
465 | -44.5743 | -10.2505 | -1.3561 | -1.4343 | [5 empty] | -44.5743 | -10.2505 | -1.3561 | 1.4202 | -1.4343 | 3.429 | -10.1242 | -53.6751 | -2.7013 | 5.1665 | -1.8028 | 12.9593 | 6.462 | 15.7105 | -36.2821 | -26.1779 | 12.1006 | 0.64734
466 | -35.5968 | 6.42 | 1.1764 | -2.2318 | [5 empty] | -35.5968 | 6.42 | 1.1764 | -2.5807 | -2.2318 | 0.5467 | 5.7194 | -40.9326 | -2.5529 | 3.9561 | 1.5325 | -7.3461 | -6.4615 | 12.9375 | -27.6515 | -22.804 | -11.4733 | -1.0725
467 | -35.1039 | 5.7562 | 0.82985 | -1.7359 | [5 empty] | -35.1039 | 5.7562 | 0.82985 | -2.3754 | -1.7359 | 4.9275 | 4.1319 | -33.6288 | -2.7002 | 4.3543 | 1.1792 | -19.4084 | -4.4227 | 15.2719 | -27.9136 | -25.7016 | -8.2893 | -2.2374
468 | -35.4587 | 2.7819 | 0.4492 | -1.2814 | [5 empty] | -35.4587 | 2.7819 | 0.4492 | -1.7996 | -1.2814 | 4.252 | 0.53701 | -19.7139 | -2.8167 | 4.6668 | 0.67558 | -22.8303 | -2.7169 | 18.0115 | -28.0318 | -28.8895 | -5.2235 | -1.9378
469 | -34.137 | 1.1864 | 0.049748 | -1.0962 | [5 empty] | -34.137 | 1.1864 | 0.049748 | -0.35879 | -1.0962 | 0.09892 | -2.0672 | -8.0419 | -2.8085 | 0.52569 | -0.080419 | -9.2116 | -0.75935 | 18.5054 | -26.1737 | -29.2476 | -1.2266 | 2.6977
470 | -32.7574 | -1.3177 | -0.11885 | -1.0546 | [5 empty] | -32.7574 | -1.3177 | -0.11885 | -0.16915 | -1.0546 | 0.091215 | -0.060044 | -7.9361 | -2.7759 | 5.9213 | -0.43996 | 9.3877 | 0.13619 | 18.5419 | -26.1961 | -30.0202 | 0.95865 | -2.3602
471 | -35.2841 | -2.7312 | -0.55294 | -0.85907 | [5 empty] | -35.2841 | -2.7312 | -0.55294 | 0.58352 | -0.85907 | 4.1898 | -0.57417 | -19.4559 | -2.755 | 6.0564 | -0.90774 | 23.4077 | 1.9927 | 18.0994 | -27.978 | -27.9985 | 4.3713 | 2.214
472 | -35.0515 | -5.7176 | -0.93097 | -1.0585 | [5 empty] | -35.0515 | -5.7176 | -0.93097 | 1.0032 | -1.0585 | 5.0091 | -4.1653 | -33.5672 | -2.6449 | 5.2275 | -1.3896 | 19.9553 | 3.5498 | 15.5239 | -27.931 | -24.6807 | 7.153 | 2.5578
473 | -35.5177 | -6.5152 | -1.2645 | -1.3789 | [5 empty] | -35.5177 | -6.5152 | -1.2645 | 1.4735 | -1.3789 | 0.7065 | -5.5678 | -41.263 | -2.4438 | 5.7449 | -2.2188 | 7.7921 | 5.4944 | 13.5034 | -27.6773 | -23.6573 | 11.2283 | 1.3226
474 | -25.4086 | 8.8578 | 1.0895 | -2.1884 | [5 empty] | -25.4086 | 8.8578 | 1.0895 | -2.5757 | -2.1884 | 1.3696 | 8.5327 | -34.6566 | -2.2965 | 3.4906 | 1.5416 | -4.6872 | -6.0385 | 11.6247 | -20.6039 | -18.7976 | -9.5645 | -1.3622
475 | -24.683 | 6.3768 | 0.81634 | -1.7668 | [5 empty] | -24.683 | 6.3768 | 0.81634 | -2.4756 | -1.7668 | 3.6147 | 5.7478 | -27.5482 | -2.4414 | 3.9515 | 1.2658 | -11.8057 | -4.0031 | 12.5923 | -20.3852 | -21.4796 | -6.6813 | -3.5002
476 | -23.8269 | 3.8967 | 0.53173 | -1.3825 | [5 empty] | -23.8269 | 3.8967 | 0.53173 | -2.2914 | -1.3825 | 3.7737 | 2.7414 | -18.3282 | -2.5518 | 4.4338 | 0.92592 | -15.0995 | -2.382 | 15.166 | -19.5115 | -25.8596 | -4.3815 | -4.7748
477 | -24.68 | 2.1966 | 0.21524 | -1.0729 | [5 empty] | -24.68 | 2.1966 | 0.21524 | -1.133 | -1.0729 | 2.3304 | 1.0907 | -10.4451 | -2.6732 | 2.7958 | 0.2249 | -12.1105 | -1.4832 | 18.0684 | -19.3073 | -28.9752 | -2.1164 | -2.1037
478 | -24.1476 | -0.056731 | -0.036822 | -1.0419 | [5 empty] | -24.1476 | -0.056731 | -0.036822 | 0.054177 | -1.0419 | 0.48108 | 0.17922 | -6.7932 | -2.7031 | 2.9307 | -0.17523 | 0.278 | -0.4093 | 18.6824 | -19.0318 | -29.1385 | -0.1286 | 0.068878
479 | -24.1234 | -2.244 | -0.30045 | -0.89137 | [5 empty] | -24.1234 | -2.244 | -0.30045 | 0.20834 | -0.89137 | 2.2375 | -0.78887 | -10.3547 | -2.6127 | 5.6572 | -0.41107 | 12.6718 | 0.75964 | 18.0361 | -19.3517 | -27.6699 | 1.3139 | 2.1739
480 | -24.9153 | -4.013 | -0.6299 | -0.81829 | [5 empty] | -24.9153 | -4.013 | -0.6299 | 0.62657 | -0.81829 | 4.0659 | -3.0058 | -19.2655 | -2.5158 | 5.4281 | -0.9328 | 16.5487 | 2.0297 | 15.6686 | -20.2103 | -23.3625 | 3.089 | 4.7704
481 | -24.662 | -6.2104 | -0.9035 | -0.98209 | [5 empty] | -24.662 | -6.2104 | -0.9035 | 0.95017 | -0.98209 | 3.5893 | -5.8449 | -27.2396 | -2.3939 | 4.872 | -1.3427 | 12.1064 | 3.1505 | 12.6436 | -20.4306 | -19.3192 | 4.705 | 3.9035
482 | -25.6884 | -8.545 | -1.1672 | -1.4159 | [5 empty] | -25.6884 | -8.545 | -1.1672 | 1.6611 | -1.4159 | 1.3187 | -8.9259 | -34.2795 | -2.2518 | 4.8141 | -1.8853 | 4.8477 | 5.4303 | 11.7411 | -20.5571 | -18.0042 | 8.2509 | 1.5399
483 | -14.5191 | 3.3837 | 0.99837 | -2.1528 | [5 empty] | -14.5191 | 3.3837 | 0.99837 | -2.6232 | -2.1528 | -0.11022 | 2.4522 | -17.0571 | -2.2737 | 3.4107 | 1.4101 | -2.471 | 1.049 | 1.9431 | -18.5118 | -7.3246 | -2.295 | -3.3299
484 | -9.9061 | 2.1034 | 0.7174 | -1.7666 | [5 empty] | -9.9061 | 2.1034 | 0.7174 | -2.6466 | -1.7666 | -0.01937 | -0.53616 | -9.3744 | -2.3544 | 3.5689 | 1.1222 | -2.4858 | 4.0942 | 2.6993 | -15.6751 | -11.7231 | -0.11743 | -8.5671
485 | -10.2853 | 2.2659 | 0.49445 | -1.4361 | [5 empty] | -10.2853 | 2.2659 | 0.49445 | -2.7169 | -1.4361 | 0.72158 | -1.2949 | -7.9855 | -2.4273 | 3.8574 | 0.8986 | -3.7153 | 3.446 | 8.7744 | -13.4058 | -22.4302 | -0.53566 | -10.4513
486 | -14.3604 | 2.0632 | 0.23422 | -1.0845 | [5 empty] | -14.3604 | 2.0632 | 0.23422 | -1.7805 | -1.0845 | 1.5313 | -0.72484 | -7.1128 | -2.5487 | 2.8941 | 0.3277 | -5.68 | 1.3678 | 15.8935 | -13.0006 | -29.5086 | -0.60378 | -6.7938
487 | -15.3871 | -0.04366 | -0.040107 | -1.0456 | [5 empty] | -15.3871 | -0.04366 | -0.040107 | 0.17858 | -1.0456 | 0.06753 | -0.2457 | -5.2314 | -2.6195 | 2.7117 | -0.098011 | 0.32468 | 0.25628 | 18.1148 | -12.7961 | -28.7159 | 0.049745 | -0.011994
488 | -14.3714 | -2.0892 | -0.33051 | -0.85078 | [5 empty] | -14.3714 | -2.0892 | -0.33051 | 0.37494 | -0.85078 | 1.451 | 0.57385 | -7.1078 | -2.4902 | 5.1726 | -0.31463 | 6.3202 | -1.3367 | 15.6963 | -13.1224 | -24.8963 | -0.077276 | 6.7942
489 | -10.5557 | -2.2621 | -0.59968 | -0.79592 | [5 empty] | -10.5557 | -2.2621 | -0.59968 | 0.56061 | -0.79592 | 0.74486 | 1.4073 | -8.1497 | -2.3808 | 4.9237 | -0.77383 | 4.3931 | -3.7562 | 8.4702 | -13.5953 | -12.9554 | -1.9228 | 10.7496
490 | -9.6171 | -2.0605 | -0.81948 | -0.90294 | [5 empty] | -9.6171 | -2.0605 | -0.81948 | 0.71471 | -0.90294 | -0.024913 | 0.97722 | -9.223 | -2.3034 | 4.6333 | -1.1509 | 2.85 | -4.9056 | 2.3443 | -15.6998 | -4.074 | -3.4382 | 9.1345
491 | -14.2125 | -3.2947 | -1.0872 | -1.1676 | [5 empty] | -14.2125 | -3.2947 | -1.0872 | 1.1447 | -1.1676 | -0.051731 | -2.1433 | -16.7894 | -2.207 | 4.8064 | -1.6985 | 2.7821 | -2.0876 | 1.9938 | -18.4574 | -4.4985 | -0.2221 | 3.7774
492 | -14.6271 | 3.3756 | 1.037 | -2.2127 | [5 empty] | -14.6271 | 3.3756 | 1.037 | -2.6247 | -2.2127 | -0.25819 | 2.7489 | -17.4288 | -2.2462 | 3.432 | 1.4981 | -2.1846 | 0.31632 | 1.8873 | -18.451 | -7.0937 | -2.5511 | -2.5044
493 | -15.4541 | 3.4512 | 0.7556 | -1.776 | [5 empty] | -15.4541 | 3.4512 | 0.7556 | -2.5857 | -1.776 | 1.1501 | 1.4764 | -15.6638 | -2.3876 | 3.746 | 1.1678 | -5.8256 | 1.169 | 6.4254 | -17.4665 | -15.3447 | -2.4724 | -6.4178
494 | -15.3132 | 2.867 | 0.50343 | -1.4056 | [5 empty] | -15.3132 | 2.867 | 0.50343 | -2.5349 | -1.4056 | 1.8469 | 0.21942 | -11.7712 | -2.4712 | 4.0033 | 0.87499 | -7.6175 | 1.1835 | 11.4086 | -15.4934 | -23.8507 | -1.9255 | -8.0201
495 | -14.8651 | 1.785 | 0.19323 | -1.0912 | [5 empty] | -14.8651 | 1.785 | 0.19323 | -1.3253 | -1.0912 | 1.148 | -0.73856 | -6.8232 | -2.572 | 2.6323 | 0.23615 | -5.2697 | 1.155 | 16.1757 | -13.2338 | -28.7656 | -0.5688 | -5.4385
496 | -14.9391 | -0.053644 | -0.041468 | -1.042 | [5 empty] | -14.9391 | -0.053644 | -0.041468 | 0.09846 | -1.042 | 0.11418 | -0.28825 | -5.1968 | -2.6088 | 2.8136 | -0.082797 | 0.32677 | 0.27787 | 17.8319 | -12.633 | -28.6192 | 0.033756 | 0.023323
497 | -14.6621 | -1.8313 | -0.2876 | -0.90027 | [5 empty] | -14.6621 | -1.8313 | -0.2876 | 0.3611 | -0.90027 | 1.0862 | 0.46335 | -6.7843 | -2.518 | 4.9114 | -0.27734 | 5.8672 | -0.98573 | 15.9977 | -13.2642 | -25.4022 | -0.021218 | 5.5565
498 | -15.332 | -2.8348 | -0.60505 | -0.80538 | [5 empty] | -15.332 | -2.8348 | -0.60505 | 0.5864 | -0.80538 | 1.8269 | -0.13107 | -11.7398 | -2.4185 | 5.1072 | -0.82802 | 8.1224 | -1.6361 | 11.1688 | -15.5546 | -16.9875 | -0.13528 | 8.3507
499 | -15.4019 | -3.4288 | -0.85235 | -0.95875 | [5 empty] | -15.4019 | -3.4288 | -0.85235 | 0.8493 | -0.95875 | 1.1803 | -1.3083 | -15.6739 | -2.3358 | 4.8169 | -1.2586 | 6.2528 | -1.8545 | 6.3574 | -17.5013 | -10.0637 | -0.24522 | 6.8564
500 | -14.547 | -3.3797 | -1.1301 | -1.1729 | [5 empty] | -14.547 | -3.3797 | -1.1301 | 1.0867 | -1.1729 | -0.1542 | -2.5891 | -17.4812 | -2.1822 | 4.7557 | -1.7525 | 2.522 | -1.2945 | 2.2511 | -18.4492 | -5.371 | 0.69096 | 2.8476
501 | -17.673 | 0.79686 | -1.4031 | -4.0748 | [5 empty] | -17.673 | 0.79686 | -1.4031 | -0.13119 | -4.0748 | -10.2521 | -0.4736 | -19.0806 | -1.5963 | 1.601 | -2.475 | -6.4832 | 0.89368 | 1.3347 | -94.4873 | -0.29985 | 0.70087 | -1.385
502 | -15.2911 | 2.6791 | -1.4415 | -2.2381 | [5 empty] | -15.2911 | 2.6791 | -1.4415 | -0.029264 | -2.2381 | -10.5394 | 1.2781 | -17.3377 | -1.0624 | 1.8247 | -0.41423 | -10.9012 | 1.8693 | 1.6949 | -94.6035 | -2.5008 | 3.6124 | -2.7191
503 | -14.9845 | 1.7571 | -2.07 | -4.4804 | [5 empty] | -14.9845 | 1.7571 | -2.07 | -1.8805 | -4.4804 | 15.2502 | 2.0184 | -16.1518 | -0.68224 | 1.2032 | -0.3372 | 2.3556 | 2.0233 | 1.3844 | -94.539 | 0.091737 | 0.43822 | 3.7527
504 | -18.5182 | -0.13298 | -2.1548 | -4.5536 | [5 empty] | -18.5182 | -0.13298 | -2.1548 | -2.6813 | -4.5536 | 9.5538 | 1.3173 | -18.1082 | -0.256 | 1.7078 | 0.23342 | 5.2899 | 1.4148 | 0.48033 | -94.4669 | 1.0334 | -1.1271 | 2.6242
505 | -20.1416 | 1.6863 | -1.3872 | -5.1722 | [5 empty] | -20.1416 | 1.6863 | -1.3872 | 4.0533 | -5.1722 | -10.5583 | 1.1907 | -22.4507 | -1.5199 | 8.2313 | -4.988 | -4.8028 | 1.6253 | 1.7493 | -93.5909 | -6.3381 | 4.8695 | -0.81834
506 | -16.3198 | 4.1785 | -1.6698 | -1.8442 | [5 empty] | -16.3198 | 4.1785 | -1.6698 | 0.21311 | -1.8442 | -12.2156 | 3.8477 | -20.4072 | -1.2587 | 1.9021 | -0.18677 | -10.4148 | 2.935 | 1.4055 | -93.1996 | -2.6998 | 5.6038 | -3.5447
507 | -15.9305 | 3.0597 | -1.8947 | -10.8937 | [5 empty] | -15.9305 | 3.0597 | -1.8947 | 4.0822 | -10.8937 | 16.7764 | 2.8918 | -18.8384 | -0.56752 | 3.7851 | -3.6852 | 4.2865 | 2.883 | 2.0645 | -93.3657 | -5.6373 | 7.5557 | 4.9559
508 | -20.6853 | 1.3888 | -2.0339 | -14.0168 | [5 empty] | -20.6853 | 1.3888 | -2.0339 | 2.4265 | -14.0168 | 9.3433 | 1.779 | -21.575 | -0.23446 | 2.7433 | -2.3499 | 6.4977 | 2.1227 | 1.4487 | -93.5521 | -2.2151 | 6.6952 | 1.4186
509 | -27.3732 | -1.3152 | -1.5694 | -4.5611 | [5 empty] | -27.3732 | -1.3152 | -1.5694 | 3.9046 | -4.5611 | -16.3401 | -1.0176 | -32.389 | -1.9112 | 8.9781 | -4.7683 | -14.941 | 2.8204 | 4.058 | -91.0623 | -8.9711 | 6.1609 | 0.58227
510 | -18.1491 | 5.0364 | -1.9955 | -2.0679 | [5 empty] | -18.1491 | 5.0364 | -1.9955 | 0.64455 | -2.0679 | -18.7439 | 5.9704 | -25.5828 | -1.4181 | 2.0371 | -0.13022 | -16.3029 | 3.9183 | 2.9828 | -90.8127 | -4.5686 | 7.8542 | -0.4636
511 | -18.5097 | 4.9481 | -2.2755 | -9.393 | [5 empty] | -18.5097 | 4.9481 | -2.2755 | 2.9078 | -9.393 | 25.7473 | 4.6776 | -23.1148 | -0.79901 | 3.0058 | -2.6646 | 7.6664 | 4.4257 | 2.7738 | -90.9444 | -6.1124 | 9.3045 | 1.5115
512 | -32.1835 | 2.336 | -2.4558 | -12.4327 | [5 empty] | -32.1835 | 2.336 | -2.4558 | 1.6995 | -12.4327 | 21.1853 | 1.3143 | -27.2399 | -0.15781 | 2.3255 | -1.5781 | 6.5775 | 4.8575 | 1.2553 | -91.048 | -2.2534 | 10.5633 | -0.27519
513 | -32.8919 | -2.4757 | -1.8239 | -4.2494 | [5 empty] | -32.8919 | -2.4757 | -1.8239 | 3.3019 | -4.2494 | -27.6745 | -2.7915 | -39.0341 | -2.1656 | 7.7161 | -4.1882 | -29.2712 | 4.3495 | 4.5955 | -88.0599 | -10.9613 | 8.1173 | 1.613
514 | -25.9379 | 3.4333 | -2.1189 | -4.213 | [5 empty] | -25.9379 | 3.4333 | -2.1189 | 2.5703 | -4.213 | -22.5543 | 4.1691 | -34.2223 | -1.8577 | 5.1657 | -3.0691 | -16.0449 | 4.3952 | 4.2728 | -87.8223 | -9.1077 | 9.4783 | 0.46231
515 | -20.8961 | 6.9832 | -2.3775 | -5.2978 | [5 empty] | -20.8961 | 6.9832 | -2.3775 | 1.6547 | -5.2978 | 3.448 | 7.4301 | -29.4555 | -1.2653 | 2.5886 | -1.2271 | -4.6871 | 5.1505 | 3.6716 | -87.6631 | -6.6547 | 11.2029 | 0.49311
516 | -28.8965 | 5.9916 | -2.6922 | -9.8084 | [5 empty] | -28.8965 | 5.9916 | -2.6922 | 2.7027 | -9.8084 | 25.796 | 4.7833 | -30.4378 | -0.67645 | 2.4954 | -2.1407 | 11.4494 | 5.8716 | 1.9062 | -87.7978 | -4.8434 | 13.0601 | -0.055242
517 | -39.9408 | 2.2898 | -2.7805 | -10.1362 | [5 empty] | -39.9408 | 2.2898 | -2.7805 | 1.5848 | -10.1362 | 40.0143 | 1.4637 | -32.1436 | -0.22615 | 2.1404 | -1.1958 | 9.315 | 6.1619 | 1.765 | -88.1203 | -2.6479 | 12.5275 | -1.6053
518 | -40.8077 | -3.2842 | -1.8892 | -3.8816 | [5 empty] | -40.8077 | -3.2842 | -1.8892 | 3.3238 | -3.8816 | -20.2594 | -3.4443 | -50.2395 | -2.395 | 7.9106 | -4.2936 | -18.8703 | 5.2369 | 7.0976 | -82.9968 | -14.7425 | 11.307 | 0.70959
519 | -30.4408 | 5.1031 | -2.2882 | -3.0595 | [5 empty] | -30.4408 | 5.1031 | -2.2882 | 1.8096 | -3.0595 | -30.2818 | 5.6173 | -42.1674 | -2.0028 | 4.5551 | -2.3593 | -25.9076 | 6.4199 | 5.4049 | -82.9591 | -10.7131 | 12.7245 | 1.1936
520 | -24.6282 | 10.3296 | -2.6035 | -5.1968 | [5 empty] | -24.6282 | 10.3296 | -2.6035 | 1.6362 | -5.1968 | 3.5505 | 10.5996 | -36.6998 | -1.4138 | 2.501 | -1.3676 | -5.3265 | 7.2147 | 4.5969 | -82.0551 | -8.5137 | 15.1036 | 0.46105
521 | -34.3521 | 7.4222 | -2.8351 | -9.7379 | [5 empty] | -34.3521 | 7.4222 | -2.8351 | 2.8821 | -9.7379 | 38.7848 | 6.9081 | -36.6778 | -0.78445 | 2.655 | -2.3822 | 13.0528 | 7.823 | 3.6876 | -82.931 | -6.5024 | 17.4665 | -0.76193
522 | -50.8652 | 2.8444 | -3.0387 | -10.3656 | [5 empty] | -50.8652 | 2.8444 | -3.0387 | 1.5496 | -10.3656 | 26.8523 | 2.3134 | -39.8563 | -0.28438 | 1.9244 | -1.5169 | 8.1466 | 8.66 | 2.2338 | -82.9811 | -2.362 | 18.3411 | -0.5547
523 | -50.5972 | -8.2851 | -1.9253 | -3.0472 | [5 empty] | -50.5972 | -8.2851 | -1.9253 | 2.563 | -3.0472 | -18.7711 | -8.5186 | -63.9343 | -2.6622 | 7.2977 | -3.799 | -19.6818 | 5.6921 | 8.4317 | -78.0454 | -16.6443 | 11.6005 | 0.36956
524 | -40.0075 | 1.366 | -2.3218 | -3.8448 | [5 empty] | -40.0075 | 1.366 | -2.3218 | 2.5466 | -3.8448 | -38.7232 | 1.9041 | -54.3821 | -2.3449 | 5.7691 | -3.9657 | -36.326 | 7.6018 | 6.6389 | -78.0144 | -14.2383 | 13.9742 | 0.84099
525 | -26.6824 | 12.0875 | -2.6354 | -1.6923 | [5 empty] | -26.6824 | 12.0875 | -2.6354 | 0.26119 | -1.6923 | -29.3268 | 13.2296 | -43.9665 | -1.8663 | 1.9469 | -0.17537 | -24.719 | 8.3319 | 4.9809 | -77.6356 | -9.8758 | 15.2276 | 1.7918
526 | -28.0884 | 12.7365 | -2.928 | -7.8685 | [5 empty] | -28.0884 | 12.7365 | -2.928 | 2.5912 | -7.8685 | 37.2823 | 12.5716 | -40.4012 | -1.1627 | 2.4869 | -2.1394 | 12.9661 | 8.6061 | 4.9956 | -77.6265 | -9.1361 | 18.1521 | -0.81121
527 | -49.2991 | 7.1241 | -3.161 | -9.0097 | [5 empty] | -49.2991 | 7.1241 | -3.161 | 2.2477 | -9.0097 | 52.0326 | 6.5477 | -44.3341 | -0.66184 | 2.0977 | -1.6883 | 15.5311 | 9.3265 | 4.37 | -78.0003 | -5.1616 | 19.7231 | -0.73239
528 | -68.0161 | 2.4664 | -3.2952 | -9.1787 | [5 empty] | -68.0161 | 2.4664 | -3.2952 | 0.92253 | -9.1787 | 26.3248 | 1.5324 | -46.3397 | -0.17753 | 1.6149 | -1.3329 | 6.4218 | 10.0452 | 2.2348 | -78.0217 | -1.7418 | 20.3274 | -0.23885
529 | -54.1519 | -9.5651 | -2.0519 | -2.896 | [5 empty] | -54.1519 | -9.5651 | -2.0519 | 2.398 | -2.896 | -20.0457 | -10.0201 | -69.7984 | -2.797 | 6.2758 | -3.3398 | -20.6239 | 6.8761 | 10.0795 | -70.2398 | -18.6464 | 13.1403 | 0.25926
530 | -45.1101 | -0.30511 | -2.3602 | -3.7048 | [5 empty] | -45.1101 | -0.30511 | -2.3602 | 2.5592 | -3.7048 | -37.1625 | -0.92422 | -60.5742 | -2.5336 | 5.4631 | -3.6888 | -36.3578 | 8.3796 | 8.7945 | -70.2864 | -16.7664 | 15.4908 | 0.4563
531 | -31.8686 | 11.1202 | -2.6503 | -2.4461 | [5 empty] | -31.8686 | 11.1202 | -2.6503 | 1.0919 | -2.4461 | -34.7758 | 10.9942 | -49.7948 | -2.1089 | 2.9388 | -1.2263 | -29.4449 | 9.2816 | 7.1614 | -70.2281 | -13.2858 | 16.9302 | 1.7674
532 | -26.6466 | 15.605 | -2.9022 | -4.4724 | [5 empty] | -26.6466 | 15.605 | -2.9022 | 1.2617 | -4.4724 | 2.7302 | 15.7427 | -44.5876 | -1.5771 | 2.1092 | -1.0382 | -4.242 | 9.8516 | 6.1548 | -70.0637 | -10.9076 | 18.983 | 0.41097
533 | -35.5506 | 12.7816 | -3.1553 | -7.927 | [5 empty] | -35.5506 | 12.7816 | -3.1553 | 2.396 | -7.927 | 43.6853 | 13.0477 | -45.078 | -1.0588 | 2.3965 | -2.2991 | 15.6717 | 10.6435 | 5.3605 | -70.2567 | -8.7793 | 21.1485 | -1.1949
534 | -57.1779 | 6.1624 | -3.365 | -8.3144 | [5 empty] | -57.1779 | 6.1624 | -3.365 | 1.8424 | -8.3144 | 50.9316 | 6.6298 | -48.2578 | -0.60376 | 1.7842 | -1.7005 | 14.3196 | 11.5856 | 3.9233 | -70.2781 | -5.3235 | 22.2326 | -0.23791
535 | -74.4034 | 1.8408 | -3.444 | -8.1474 | [5 empty] | -74.4034 | 1.8408 | -3.444 | 0.95207 | -8.1474 | 28.2421 | 1.9986 | -49.5105 | -0.2002 | 1.4413 | -1.2379 | 7.134 | 12.0662 | 2.1142 | -70.238 | -2.3254 | 22.8352 | -0.064775
536 | -55.8324 | -10.724 | -2.0312 | -2.5813 | [5 empty] | -55.8324 | -10.724 | -2.0312 | 2.263 | -2.5813 | -15.2837 | -11.2106 | -71.6388 | -2.8898 | 5.8388 | -2.9471 | -15.1843 | 7.6169 | 11.775 | -62.4727 | -21.1338 | 14.2468 | 0.12951
537 | -45.945 | -0.60173 | -2.3877 | -3.3662 | [5 empty] | -45.945 | -0.60173 | -2.3877 | 2.3443 | -3.3662 | -34.5495 | -1.3492 | -61.4636 | -2.5882 | 4.972 | -3.3185 | -34.3249 | 9.5391 | 10.1278 | -62.5908 | -18.5846 | 17.1202 | 0.29234
538 | -31.9297 | 11.5575 | -2.697 | -2.5853 | [5 empty] | -31.9297 | 11.5575 | -2.697 | 1.19 | -2.5853 | -33.4253 | 11.2226 | -50.2582 | -2.1461 | 2.9318 | -1.3412 | -27.5604 | 10.6188 | 8.2986 | -62.7584 | -15.1008 | 19.022 | 1.6094
539 | -25.7027 | 16.5844 | -2.9457 | -4.1026 | [5 empty] | -25.7027 | 16.5844 | -2.9457 | 1.075 | -4.1026 | 1.8174 | 16.7022 | -44.7825 | -1.607 | 2.1156 | -0.97437 | -2.6879 | 11.2089 | 6.9984 | -62.669 | -12.1888 | 21.1317 | 0.36209
540 | -35.6148 | 13.1002 | -3.2057 | -7.3215 | [5 empty] | -35.6148 | 13.1002 | -3.2057 | 2.2321 | -7.3215 | 41.3354 | 13.5937 | -45.753 | -1.0831 | 2.3655 | -2.3328 | 15.5176 | 12.2613 | 5.9286 | -62.7917 | -9.5374 | 23.3506 | -1.103
541 | -58.3967 | 5.9603 | -3.4178 | -7.7009 | [5 empty] | -58.3967 | 5.9603 | -3.4178 | 1.7434 | -7.7009 | 47.7112 | 6.5475 | -48.8718 | -0.59923 | 1.6822 | -1.7889 | 13.0431 | 13.3087 | 4.2772 | -62.5941 | -5.8661 | 24.6249 | -0.05772
542 | -77.2068 | 1.1638 | -3.5153 | -7.3685 | [5 empty] | -77.2068 | 1.1638 | -3.5153 | 0.76609 | -7.3685 | 21.1025 | 1.507 | -50.2607 | -0.14899 | 1.2432 | -1.2241 | 5.7218 | 13.9444 | 1.8755 | -62.4446 | -1.9491 | 25.8835 | 0.086251
543 | -54.1586 | -11.414 | -1.9977 | -2.212 | [5 empty] | -54.1586 | -11.414 | -1.9977 | 1.8578 | -2.212 | -13.3957 | -11.8915 | -70.3701 | -2.8359 | 5.1584 | -2.5692 | -14.2437 | 8.4232 | 12.902 | -54.5978 | -22.6988 | 15.3098 | 0.063951
544 | -44.8493 | -1.4309 | -2.355 | -2.9724 | [5 empty] | -44.8493 | -1.4309 | -2.355 | 2.0493 | -2.9724 | -30.9906 | -2.0817 | -60.1708 | -2.5438 | 4.5389 | -2.9894 | -31.4952 | 10.5822 | 11.2368 | -54.9222 | -20.0588 | 18.3386 | 0.14946
545 | -30.6932 | 11.0551 | -2.6767 | -2.4821 | [5 empty] | -30.6932 | 11.0551 | -2.6767 | 1.1578 | -2.4821 | -30.9178 | 10.62 | -48.5448 | -2.1077 | 2.906 | -1.5268 | -25.3647 | 11.898 | 9.3446 | -54.9146 | -16.5109 | 20.6673 | 1.5547
546 | -23.892 | 16.4034 | -2.9091 | -3.619 | [5 empty] | -23.892 | 16.4034 | -2.9091 | 0.84775 | -3.619 | 1.2554 | 16.5101 | -42.7989 | -1.6011 | 2.0352 | -0.90221 | -1.6934 | 12.5099 | 7.7653 | -54.8268 | -13.2287 | 22.8506 | 0.30996
547 | -34.504 | 12.6725 | -3.1554 | -6.66 | [5 empty] | -34.504 | 12.6725 | -3.1554 | 2.0327 | -6.66 | 38.1794 | 13.154 | -43.9437 | -1.104 | 2.2195 | -2.2146 | 14.417 | 13.7541 | 6.5609 | -54.928 | -10.2507 | 25.1931 | -1.1476
548 | -57.8592 | 5.6574 | -3.3667 | -6.7928 | [5 empty] | -57.8592 | 5.6574 | -3.3667 | 1.5248 | -6.7928 | 43.336 | 6.0124 | -47.0123 | -0.60647 | 1.5277 | -1.6215 | 11.3217 | 14.8044 | 4.6216 | -54.9153 | -6.2487 | 26.5879 | 0.096637
549 | -76.4571 | 1.4402 | -3.4463 | -6.5742 | [5 empty] | -76.4571 | 1.4402 | -3.4463 | 0.7128 | -6.5742 | 19.2076 | 1.3366 | -48.0377 | -0.17215 | 1.0988 | -0.95007 | 4.5615 | 15.2894 | 2.1223 | -54.5233 | -1.9548 | 26.8074 | 0.12292
550 | -50.1003 | -10.1399 | -1.9165 | -1.9622 | [5 empty] | -50.1003 | -10.1399 | -1.9165 | 1.5272 | -1.9622 | -11.0347 | -10.8119 | -64.5501 | -2.7118 | 4.7208 | -2.3395 | -10.9704 | 9.0687 | 13.9173 | -46.4669 | -23.9263 | 16.051 | -0.02706
551 | -43.0773 | -2.2155 | -2.235 | -2.5535 | [5 empty] | -43.0773 | -2.2155 | -2.235 | 1.7017 | -2.5535 | -24.9295 | -3.5959 | -56.3507 | -2.4556 | 4.2665 | -2.7503 | -25.5564 | 11.2983 | 12.5611 | -45.9762 | -21.7249 | 19.0225 | -0.14104
552 | -31.3428 | 9.1557 | -2.5241 | -3.1218 | [5 empty] | -31.3428 | 9.1557 | -2.5241 | 1.7415 | -3.1218 | -29.3644 | 7.0546 | -45.3096 | -2.1206 | 3.4814 | -2.6653 | -24.9393 | 13.1366 | 11.1649 | -45.1784 | -18.974 | 21.6624 | 0.18371
553 | -21.5692 | 16.3567 | -2.745 | -0.86975 | [5 empty] | -21.5692 | 16.3567 | -2.745 | -0.26528 | -0.86975 | -16.1588 | 14.5937 | -39.4563 | -1.6946 | 1.4283 | 0.18724 | -10.8065 | 13.505 | 9.3187 | -45.0349 | -15.0142 | 23.072 | 3.6165
554 | -21.8364 | 14.9577 | -2.8496 | -5.5292 | [5 empty] | -21.8364 | 14.9577 | -2.8496 | 1.6958 | -5.5292 | 17.8517 | 15.655 | -37.9573 | -1.4104 | 2.3923 | -2.2144 | 8.6353 | 14.396 | 8.1205 | -45.0728 | -13.2935 | 25.7719 | -3.1571
555 | -34.7383 | 9.2029 | -3.0982 | -6.1719 | [5 empty] | -34.7383 | 9.2029 | -3.0982 | 1.8514 | -6.1719 | 37.0347 | 11.0848 | -41.6079 | -0.98041 | 1.7057 | -1.9945 | 13.3777 | 15.9892 | 6.5954 | -45.153 | -9.7326 | 27.4786 | 0.094791
556 | -55.5129 | 3.6887 | -3.2397 | -5.9848 | [5 empty] | -55.5129 | 3.6887 | -3.2397 | 1.1845 | -5.9848 | 35.0793 | 4.9242 | -43.8183 | -0.56246 | 1.2744 | -1.3647 | 9.0036 | 16.3435 | 4.5337 | -45.9484 | -6.0086 | 28.4129 | 0.38989
557 | -70.017 | 0.96965 | -3.2871 | -6.2096 | [5 empty] | -70.017 | 0.96965 | -3.2871 | 0.66296 | -6.2096 | 15.2614 | 1.2703 | -44.6078 | -0.16316 | 1.052 | -0.95054 | 4.1581 | 16.4955 | 2.1188 | -46.4179 | -2.1465 | 28.2663 | 0.24
558 | -42.6995 | -8.7803 | -1.7832 | -1.7078 | [5 empty] | -42.6995 | -8.7803 | -1.7832 | 1.2459 | -1.7078 | -9.2991 | -9.3256 | -55.5297 | -2.4758 | 4.3453 | -2.1991 | -9.2519 | 9.388 | 14.0927 | -36.3204 | -23.8859 | 16.13 | -0.33968
559 | -36.642 | -2.4868 | -2.092 | -2.1976 | [5 empty] | -36.642 | -2.4868 | -2.092 | 1.4628 | -2.1976 | -21.0233 | -2.8769 | -49.8158 | -2.2385 | 3.8844 | -2.5587 | -21.5745 | 11.9061 | 13.0651 | -36.5046 | -22.04 | 19.5625 | -0.54612
560 | -26.3162 | 5.6584 | -2.3424 | -2.6048 | [5 empty] | -26.3162 | 5.6584 | -2.3424 | 1.4859 | -2.6048 | -24.8491 | 6.2185 | -41.6153 | -1.9568 | 3.2224 | -2.5707 | -21.9301 | 13.8839 | 11.8519 | -35.9555 | -19.6573 | 22.25 | -0.21121
561 | -17.3528 | 12.2563 | -2.5736 | -0.59211 | [5 empty] | -17.3528 | 12.2563 | -2.5736 | -0.35403 | -0.59211 | -14.0414 | 13.0217 | -35.6883 | -1.5745 | 1.0668 | 0.34729 | -9.8227 | 14.6258 | 9.8153 | -35.4318 | -15.6666 | 23.9548 | 3.2969
562 | -19.2929 | 12.7443 | -2.6328 | -4.805 | [5 empty] | -19.2929 | 12.7443 | -2.6328 | 1.6306 | -4.805 | 16.3835 | 13.8054 | -32.6331 | -1.3128 | 2.212 | -1.9618 | 7.6562 | 15.4197 | 8.6767 | -35.5059 | -13.7762 | 26.5512 | -2.936
563 | -32.4524 | 9.6063 | -2.8454 | -5.3601 | [5 empty] | -32.4524 | 9.6063 | -2.8454 | 1.7654 | -5.3601 | 32.2087 | 9.247 | -35.0691 | -0.91001 | 1.6182 | -1.8027 | 10.9411 | 16.8672 | 7.0953 | -35.9348 | -10.0684 | 28.0158 | 0.45883
564 | -48.8867 | 4.3856 | -2.9762 | -5.26 | [5 empty] | -48.8867 | 4.3856 | -2.9762 | 1.1411 | -5.26 | 29.6603 | 4.4633 | -37.4395 | -0.5639 | 1.1994 | -1.2703 | 7.576 | 17.0576 | 4.8166 | -36.4851 | -6.492 | 28.6801 | 0.82548
565 | -60.2224 | 1.0898 | -3.0175 | -5.629 | [5 empty] | -60.2224 | 1.0898 | -3.0175 | 0.61909 | -5.629 | 12.9376 | 1.2161 | -38.027 | -0.17621 | 0.97175 | -1.0017 | 3.51 | 16.8202 | 2.212 | -36.3031 | -2.5541 | 28.7165 | 0.60721
566 | -34.3422 | -4.995 | -1.6227 | -1.744 | [5 empty] | -34.3422 | -4.995 | -1.6227 | 1.2509 | -1.744 | -6.0885 | -5.6957 | -42.1873 | -2.2952 | 4.4439 | -2.299 | -4.1465 | 7.9083 | 12.0708 | -27.675 | -21.3305 | 13.9156 | -0.99009
567 | -29.7159 | -1.0211 | -1.9235 | -2.1605 | [5 empty] | -29.7159 | -1.0211 | -1.9235 | 1.4244 | -2.1605 | -14.3444 | -2.6455 | -39.0168 | -2.0688 | 3.9297 | -2.6205 | -13.9715 | 10.9204 | 11.4372 | -27.9867 | -19.9921 | 17.9966 | -2.1893
568 | -22.2129 | 7.1104 | -2.2147 | -2.7486 | [5 empty] | -22.2129 | 7.1104 | -2.2147 | 1.5227 | -2.7486 | -17.6457 | 4.8655 | -32.9596 | -1.7974 | 3.1995 | -2.6467 | -15.0975 | 14.1491 | 11.3103 | -28.1343 | -18.9261 | 22.3024 | -1.9468
569 | -14.947 | 13.1465 | -2.4074 | -0.54779 | [5 empty] | -14.947 | 13.1465 | -2.4074 | -0.39707 | -0.54779 | -7.928 | 9.8929 | -27.2319 | -1.4474 | 1.0741 | -0.042146 | -4.6915 | 15.5895 | 9.8627 | -26.2927 | -15.6403 | 24.6381 | 2.5724
570 | -14.738 | 10.4635 | -2.4634 | -4.8219 | [5 empty] | -14.738 | 10.4635 | -2.4634 | 1.7351 | -4.8219 | 8.1756 | 11.7212 | -25.9555 | -1.285 | 2.154 | -2.3442 | 4.6148 | 16.0592 | 9.1178 | -26.3155 | -14.1275 | 26.3781 | -2.2313
571 | -24.8443 | 6.6016 | -2.6624 | -5.4028 | [5 empty] | -24.8443 | 6.6016 | -2.6624 | 1.7156 | -5.4028 | 22.3665 | 8.7587 | -29.8958 | -0.89864 | 1.5127 | -2.0398 | 8.0753 | 16.5804 | 7.2739 | -28.0811 | -10.1446 | 26.3395 | 2.222
572 | -38.2177 | 2.3373 | -2.756 | -5.2214 | [5 empty] | -38.2177 | 2.3373 | -2.756 | 1.0138 | -5.2214 | 19.7863 | 3.8896 | -30.401 | -0.51619 | 1.0646 | -1.4002 | 5.6396 | 15.1467 | 4.6241 | -28.0049 | -6.0684 | 24.8891 | 2.51
573 | -45.0588 | 0.059284 | -2.7486 | -6.2522 | [5 empty] | -45.0588 | 0.059284 | -2.7486 | 0.59483 | -6.2522 | 7.1014 | 1.0067 | -31.7219 | -0.12681 | 0.87161 | -1.3401 | 3.2842 | 14.4155 | 1.9351 | -27.7016 | -2.028 | 26.1001 | 1.2409
574 | -24.8143 | -8.1895 | -1.4441 | -1.3822 | [5 empty] | -24.8143 | -8.1895 | -1.4441 | 1.0761 | -1.3822 | -3.3744 | -8.5147 | -35.2509 | -2.0918 | 4.2968 | -2.1102 | -3.5297 | 6.9367 | 11.0713 | -20.6364 | -17.6767 | 11.3585 | -1.2724
575 | -21.5818 | -3.9573 | -1.7061 | -1.7853 | [5 empty] | -21.5818 | -3.9573 | -1.7061 | 1.2764 | -1.7853 | -8.4167 | -4.5863 | -30.6495 | -1.9277 | 3.933 | -2.4862 | -9.0333 | 8.7641 | 9.7392 | -20.4826 | -16.4743 | 15.1037 | -3.4378
576 | -16.8285 | 1.2991 | -1.9441 | -2.2779 | [5 empty] | -16.8285 | 1.2991 | -1.9441 | 1.4429 | -2.2779 | -11.1897 | 0.1438 | -25.3266 | -1.7364 | 3.5385 | -2.8083 | -10.8178 | 11.8028 | 9.589 | -19.6513 | -16.6669 | 20.0904 | -4.7784
577 | -12.5804 | 5.895 | -2.2074 | -1.7771 | [5 empty] | -12.5804 | 5.895 | -2.2074 | 0.63149 | -1.7771 | -9.3228 | 4.7891 | -22.5447 | -1.523 | 2.0916 | -1.5396 | -8.0735 | 14.8105 | 10.2666 | -19.4561 | -16.2661 | 23.973 | -2.1951
578 | -11.0787 | 7.3661 | -2.3593 | -2.5579 | [5 empty] | -11.0787 | 7.3661 | -2.3593 | 0.70003 | -2.5579 | 0.48129 | 7.602 | -19.862 | -1.3196 | 1.4148 | -0.82107 | -0.27763 | 15.9075 | 9.6569 | -19.1792 | -14.6328 | 25.1012 | 0.06652
579 | -15.1102 | 5.9927 | -2.4129 | -4.734 | [5 empty] | -15.1102 | 5.9927 | -2.4129 | 1.8075 | -4.734 | 12.0929 | 7.4477 | -19.368 | -1.0462 | 1.8146 | -2.0102 | 4.3982 | 15.9038 | 8.3083 | -19.5 | -12.6501 | 24.5286 | 2.2653
580 | -23.7172 | 3.6976 | -2.4937 | -4.9509 | [5 empty] | -23.7172 | 3.6976 | -2.4937 | 1.4532 | -4.9509 | 16.3646 | 4.7047 | -20.4637 | -0.71241 | 1.2955 | -1.7594 | 4.7532 | 14.4659 | 5.9959 | -20.3478 | -8.921 | 21.6631 | 4.7759
581 | -31.8153 | 1.7149 | -2.525 | -4.8924 | [5 empty] | -31.8153 | 1.7149 | -2.525 | 0.9149 | -4.8924 | 12.2791 | 2.0805 | -20.0863 | -0.41451 | 0.96173 | -1.3074 | 2.9447 | 12.433 | 3.4913 | -20.5298 | -5.476 | 19.0068 | 3.8406
582 | -39.6968 | 0.83815 | -2.5337 | -5.5002 | [5 empty] | -39.6968 | 0.83815 | -2.5337 | 0.47272 | -5.5002 | 4.8576 | 0.45724 | -20.2711 | -0.11504 | 0.7298 | -0.69697 | 1.2819 | 12.8545 | 1.0597 | -20.5909 | -1.7421 | 19.7181 | 1.4486
583 | -13.8956 | -2.0922 | -1.4699 | -1.3498 | [5 empty] | -13.8956 | -2.0922 | -1.4699 | 0.94646 | -1.3498 | -2.1951 | -3.0238 | -17.6807 | -2.0015 | 4.2138 | -2.1595 | -1.1401 | 2.0205 | 0.075443 | -18.5778 | -5.6183 | 4.9987 | -3.1727
584 | -8.8287 | 1.1582 | -1.6803 | -1.4864 | [5 empty] | -8.8287 | 1.1582 | -1.6803 | 0.96038 | -1.4864 | -2.1624 | -1.4813 | -10.4518 | -1.7985 | 3.8491 | -2.4848 | -1.2261 | 4.1412 | -2.275 | -15.8355 | -5.8897 | 9.9102 | -8.4892
585 | -8.14 | 2.5335 | -1.8549 | -1.6866 | [5 empty] | -8.14 | 2.5335 | -1.8549 | 1.0432 | -1.6866 | -2.8567 | -1.0273 | -10.1308 | -1.6419 | 3.607 | -2.8615 | -2.4825 | 9.1124 | 1.2953 | -13.6021 | -11.6471 | 19.1248 | -10.5076
586 | -8.3452 | 4.1978 | -2.0901 | -1.5288 | [5 empty] | -8.3452 | 4.1978 | -2.0901 | 0.58422 | -1.5288 | -4.1533 | 1.4097 | -13.1281 | -1.4772 | 2.4498 | -2.037 | -4.1662 | 14.328 | 6.6866 | -13.1834 | -15.2511 | 25.3014 | -6.9321
587 | -7.8956 | 4.5709 | -2.2886 | -2.4149 | [5 empty] | -7.8956 | 4.5709 | -2.2886 | 0.69257 | -2.4149 | 0.31495 | 4.3689 | -12.7229 | -1.275 | 1.3424 | -0.61199 | 0.10386 | 15.7388 | 8.7888 | -12.9694 | -14.2762 | 24.8732 | -0.015045
588 | -9.5798 | 2.1925 | -2.3218 | -4.3907 | [5 empty] | -9.5798 | 2.1925 | -2.3218 | 1.7292 | -4.3907 | 6.199 | 4.8556 | -11.8993 | -0.95887 | 1.6326 | -1.6689 | 1.9035 | 12.7966 | 8.9404 | -13.3049 | -12.488 | 21.4834 | 6.9331
589 | -9.1214 | -0.57915 | -2.3617 | -4.4696 | [5 empty] | -9.1214 | -0.57915 | -2.3617 | 1.3471 | -4.4696 | 4.1769 | 3.0902 | -9.5841 | -0.67107 | 1.25 | -1.5604 | 1.5515 | 5.2492 | 7.374 | -13.7962 | -8.0345 | 10.1156 | 10.8077
590 | -9.7906 | -1.0774 | -2.4045 | -4.5085 | [5 empty] | -9.7906 | -1.0774 | -2.4045 | 0.93083 | -4.5085 | 2.4557 | 1.9603 | -9.0495 | -0.44199 | 1.0277 | -1.367 | 1.4466 | -0.6199 | 5.2661 | -15.8661 | -4.8577 | 1.6636 | 9.0577
591 | -18.4999 | -0.33202 | -2.4549 | -5.1278 | [5 empty] | -18.4999 | -0.33202 | -2.4549 | 0.58796 | -5.1278 | 2.3835 | 0.8194 | -12.502 | -0.16191 | 0.84617 | -1.1418 | 1.4358 | 0.59956 | 2.645 | -18.5282 | -2.284 | 3.7574 | 3.6193
592 | -14.0764 | -2.4309 | -1.4268 | -1.3419 | [5 empty] | -14.0764 | -2.4309 | -1.4268 | 0.99534 | -1.3419 | -2.021 | -3.0577 | -17.9795 | -2.0212 | 4.3027 | -2.122 | -0.86872 | 1.6187 | 0.69945 | -18.501 | -5.7429 | 4.6835 | -2.3507
593 | -13.4777 | -0.33538 | -1.6899 | -1.6282 | [5 empty] | -13.4777 | -0.33538 | -1.6899 | 1.0824 | -1.6282 | -4.4701 | -2.3101 | -17.6402 | -1.8482 | 3.8938 | -2.5004 | -3.9088 | 5.9499 | 2.1469 | -17.5979 | -9.7549 | 11.8887 | -6.3462
594 | -11.3203 | 2.0859 | -1.8884 | -1.8774 | [5 empty] | -11.3203 | 2.0859 | -1.8884 | 1.1474 | -1.8774 | -5.6735 | -0.56166 | -15.7642 | -1.6716 | 3.5315 | -2.8072 | -5.4082 | 10.2953 | 4.5957 | -15.6644 | -13.5538 | 19.6395 | -8.0588
595 | -8.3805 | 4.4824 | -2.1308 | -1.5709 | [5 empty] | -8.3805 | 4.4824 | -2.1308 | 0.51309 | -1.5709 | -3.9897 | 1.9588 | -13.3078 | -1.4533 | 2.1526 | -1.6023 | -3.629 | 14.4728 | 7.0169 | -13.4141 | -14.8382 | 24.6432 | -5.5567
596 | -7.7805 | 4.4213 | -2.28 | -2.4492 | [5 empty] | -7.7805 | 4.4213 | -2.28 | 0.72963 | -2.4492 | 0.34008 | 4.1867 | -12.3555 | -1.2685 | 1.4064 | -0.71397 | 0.064506 | 15.5002 | 8.626 | -12.8081 | -14.2451 | 24.7901 | 0.021861
597 | -9.3461 | 2.6058 | -2.3245 | -4.1851 | [5 empty] | -9.3461 | 2.6058 | -2.3245 | 1.6191 | -4.1851 | 5.6242 | 4.9005 | -12.1003 | -1.01 | 1.6266 | -1.5354 | 1.993 | 13.2415 | 8.7906 | -13.4439 | -12.69 | 21.9518 | 5.6754
598 | -13.9221 | 0.94505 | -2.3971 | -4.6442 | [5 empty] | -13.9221 | 0.94505 | -2.3971 | 1.3883 | -4.6442 | 7.9477 | 3.6488 | -13.1497 | -0.68529 | 1.2684 | -1.63 | 2.4791 | 8.6857 | 6.9001 | -15.7295 | -8.5157 | 14.5241 | 8.3911
599 | -17.6571 | 0.0062603 | -2.449 | -4.7651 | [5 empty] | -17.6571 | 0.0062603 | -2.449 | 0.93903 | -4.7651 | 6.0052 | 2.1267 | -13.4187 | -0.42975 | 1.0106 | -1.3483 | 2.1042 | 4.4288 | 4.6521 | -17.6366 | -5.1083 | 8.4842 | 6.7859
600 | -19.3322 | -0.17368 | -2.455 | -5.0894 | [5 empty] | -19.3322 | -0.17368 | -2.455 | 0.50871 | -5.0894 | 2.107 | 0.61697 | -12.696 | -0.11239 | 0.83917 | -1.1745 | 1.3945 | 1.2416 | 2.0876 | -18.5029 | -1.9314 | 4.9889 | 2.6942

## Thermal
Position # | d_therm_x [µm] | d_therm_y [µm] | d_therm_z [µm] | d_therm_rotz [arcsec] | Standard alignment distributions | d_therm_x_ | d_therm_y_ | d_therm_z_ | d_therm_rotz_ | Thermal Load Case TC01 (0° FMS Tilt) disX [µm] | Thermal Load Case TC01 (0° FMS Tilt) disY [µm] | Thermal Load Case TC01 (0° FMS Tilt) disZ [µm] | Thermal Load Case TC01 (0° FMS Tilt) rotX [arcsec] | Thermal Load Case TC01 (0° FMS Tilt) rotY [arcsec] | Thermal Load Case TC01 (0° FMS Tilt) rotZ [arcsec] | Thermal Load Case TC02 (+30° FMS Tilt) disX [µm] | Thermal Load Case TC02 (+30° FMS Tilt) disY [µm] | Thermal Load Case TC02 (+30° FMS Tilt) disZ [µm] | Thermal Load Case TC02 (+30° FMS Tilt) rotX [arcsec] | Thermal Load Case TC02 (+30° FMS Tilt) rotY [arcsec] | Thermal Load Case TC02 (+30° FMS Tilt) rotZ [arcsec] | Thermal Load Case TC03 (-30° FMS Tilt) disX [µm] | Thermal Load Case TC03 (-30° FMS Tilt) disY [µm] | Thermal Load Case TC03 (-30° FMS Tilt) disZ [µm] | Thermal Load Case TC03 (-30° FMS Tilt) rotX [arcsec] | Thermal Load Case TC03 (-30° FMS Tilt) rotY [arcsec] | Thermal Load Case TC03 (-30° FMS Tilt) rotZ [arcsec]
1 | 0 | 0 | 0 | 0 | 0 deg FMS Tilt | Q | R | S | V | -3.8067 | 0.22637 | 4.7915 | 2.045 | 9.7019 | -2.4616 | -3.9817 | 0.19948 | 5.236 | 2.247 | 10.8411 | -2.342 | -4.3212 | 0.23988 | 5.9159 | 2.5539 | 12.5389 | -2.3662
2 | 0 | 0 | 0 | 0 | 30 deg FMS Tilt | W | X | Y | AB | -2.8275 | 0.52699 | 4.8884 | 4.1922 | 8.1554 | -1.8351 | -3.0303 | 0.53719 | 5.3275 | 4.6122 | 9.0902 | -1.5188 | -3.3408 | 0.62222 | 6.0041 | 5.2335 | 10.4618 | -1.3493
3 | 0 | 0 | 0 | 0 | 30*-1 deg FMS Tilt | AC | AD | AE | AH | -1.7988 | 1.4285 | 5.1073 | 7.1408 | 8.4344 | 3.4304 | -1.9649 | 1.5351 | 5.545 | 7.8682 | 9.3949 | 3.5853 | -2.1409 | 1.7011 | 6.23 | 8.962 | 10.7912 | 3.5984
4 | 0 | 0 | 0 | 0 | [5 empty] | -1.7116 | 2.2931 | 5.4541 | 9.0477 | 7.7712 | 1.8784 | -1.8276 | 2.4671 | 5.9054 | 10.0092 | 8.6833 | 1.9724 | -1.9098 | 2.6533 | 6.6199 | 11.486 | 10.0052 | 2.0237
5 | 0 | 0 | 0 | 0 | [5 empty] | -3.9574 | -0.19858 | 7.7801 | 3.5678 | 12.2756 | -2.5422 | -4.1121 | -0.25697 | 8.578 | 3.8669 | 13.7003 | -2.4964 | -4.4347 | -0.21888 | 9.7793 | 4.3264 | 15.8076 | -2.6514
6 | 0 | 0 | 0 | 0 | [5 empty] | -2.4469 | -0.30216 | 8.1816 | 6.9073 | 12.4373 | -3.5603 | -2.5913 | -0.33133 | 8.9911 | 7.5395 | 13.8349 | -3.378 | -2.7924 | -0.25927 | 10.1933 | 8.4896 | 15.9133 | -3.4859
7 | 0 | 0 | 0 | 0 | [5 empty] | -1.441 | 0.98523 | 8.7307 | 9.3304 | 10.3372 | 5.8631 | -1.572 | 1.0527 | 9.5565 | 10.2973 | 11.4926 | 6.1781 | -1.6354 | 1.1856 | 10.7893 | 11.7652 | 13.1883 | 6.3675
8 | 0 | 0 | 0 | 0 | [5 empty] | -1.6969 | 2.3892 | 8.883 | 11.0633 | 8.3264 | 2.9846 | -1.8206 | 2.5627 | 9.7047 | 12.211 | 9.2944 | 3.1966 | -1.8591 | 2.7365 | 10.9567 | 13.9801 | 10.683 | 3.4014
9 | 0 | 0 | 0 | 0 | [5 empty] | -4.6137 | -0.43684 | 13.2895 | 3.7788 | 18.9267 | -6.5166 | -4.7484 | -0.52678 | 14.6746 | 4.0908 | 20.8761 | -6.7972 | -5.1148 | -0.50755 | 16.7417 | 4.5575 | 23.7396 | -7.3751
10 | 0 | 0 | 0 | 0 | [5 empty] | -0.7913 | -0.72111 | 13.6094 | 9.7358 | 17.9881 | -1.7782 | -0.80749 | -0.77625 | 14.9743 | 10.5743 | 19.8219 | -1.4606 | -0.81687 | -0.72693 | 17.0525 | 11.8218 | 22.5173 | -1.5492
11 | 0 | 0 | 0 | 0 | [5 empty] | -0.10325 | -0.16692 | 14.2556 | 13.4615 | 15.7529 | 4.2072 | -0.13853 | -0.16264 | 15.6381 | 14.7244 | 17.3243 | 4.4588 | -0.015348 | -0.11685 | 17.7623 | 16.6405 | 19.6301 | 4.4581
12 | 0 | 0 | 0 | 0 | [5 empty] | -1.7267 | 2.6965 | 15.2164 | 17.8312 | 11.9959 | 7.1497 | -1.8386 | 2.9312 | 16.6469 | 19.454 | 13.2235 | 7.6089 | -1.806 | 3.1238 | 18.8688 | 21.8962 | 14.9848 | 8.1907
13 | 0 | 0 | 0 | 0 | [5 empty] | -4.7958 | 0.072516 | 19.7088 | 4.8828 | 24.8624 | -12.4577 | -4.9156 | 0.013654 | 21.7185 | 5.2929 | 27.2532 | -13.0973 | -5.2774 | 0.10052 | 24.7086 | 5.8959 | 30.8741 | -14.1226
14 | 0 | 0 | 0 | 0 | [5 empty] | -1.0954 | -1.1835 | 20.6249 | 9.1631 | 23.903 | -6.6887 | -1.0388 | -1.2868 | 22.6869 | 9.9193 | 26.2027 | -6.907 | -1.0593 | -1.267 | 25.7853 | 11.0394 | 29.5959 | -7.5667
15 | 0 | 0 | 0 | 0 | [5 empty] | 0.70135 | -1.205 | 21.3384 | 14.3252 | 21.467 | 1.2424 | 0.76514 | -1.2545 | 23.4075 | 15.5745 | 23.5149 | 1.5321 | 0.97645 | -1.2586 | 26.5028 | 17.4432 | 26.5403 | 1.4695
16 | 0 | 0 | 0 | 0 | [5 empty] | 0.26024 | 0.19686 | 22.2427 | 19.2771 | 18.6651 | 7.4724 | 0.25202 | 0.26141 | 24.3497 | 20.9938 | 20.4337 | 7.9612 | 0.4811 | 0.26552 | 27.5153 | 23.6399 | 22.9726 | 8.5238
17 | 0 | 0 | 0 | 0 | [5 empty] | -1.946 | 2.8122 | 22.26 | 22.2974 | 16.0673 | 13.7754 | -2.0668 | 3.0704 | 24.3376 | 24.2614 | 17.617 | 14.5926 | -1.9965 | 3.2639 | 27.5112 | 27.1566 | 19.8166 | 15.6588
18 | 0 | 0 | 0 | 0 | [5 empty] | -7.1905 | -0.90652 | 30.2578 | 5.7153 | 30.4491 | -11.1617 | -7.4008 | -0.99806 | 33.217 | 6.1837 | 33.1814 | -11.8006 | -7.8886 | -1.033 | 37.6259 | 6.8475 | 37.2256 | -12.9678
19 | 0 | 0 | 0 | 0 | [5 empty] | -1.1366 | -1.9066 | 30.9551 | 11.7757 | 29.2814 | -10.3921 | -1.0468 | -2.0279 | 33.9388 | 12.7244 | 31.9235 | -10.7657 | -0.95164 | -2.1154 | 38.3747 | 14.1235 | 35.8582 | -11.6882
20 | 0 | 0 | 0 | 0 | [5 empty] | 2.4244 | -2.0206 | 33.4494 | 17.7294 | 27.2502 | 0.56626 | 2.6302 | -2.0982 | 36.5945 | 19.2123 | 29.6961 | 0.82013 | 3.0944 | -2.2038 | 41.2715 | 21.4111 | 33.2901 | 0.72545
21 | 0 | 0 | 0 | 0 | [5 empty] | 1.1088 | 0.65461 | 32.687 | 22.2636 | 22.7899 | 11.6866 | 1.1906 | 0.76029 | 35.7208 | 24.1667 | 24.8552 | 12.4019 | 1.6054 | 0.79051 | 40.2455 | 27.0097 | 27.8103 | 13.1801
22 | 0 | 0 | 0 | 0 | [5 empty] | -2.3159 | 5.4479 | 33.4498 | 26.6843 | 19.0257 | 12.0398 | -2.4353 | 5.8702 | 36.5014 | 28.9222 | 20.7772 | 12.8129 | -2.2995 | 6.2407 | 41.0903 | 32.253 | 23.2818 | 13.8988
23 | 0 | 0 | 0 | 0 | [5 empty] | -11.8537 | -0.80172 | 39.6406 | 5.1299 | 36.6561 | -12.0929 | -12.2604 | -0.8654 | 43.4264 | 5.5459 | 39.7597 | -12.7961 | -13.0576 | -0.90971 | 49.0684 | 6.1245 | 44.2838 | -13.9983
24 | 0 | 0 | 0 | 0 | [5 empty] | -3.3088 | -1.8778 | 40.7536 | 11.4902 | 34.5473 | -21.4507 | -3.2346 | -1.9945 | 44.6085 | 12.3875 | 37.5126 | -22.6125 | -3.2188 | -2.1124 | 50.3327 | 13.7256 | 41.9736 | -24.7104
25 | 0 | 0 | 0 | 0 | [5 empty] | 3.3634 | -2.6895 | 42.1533 | 17.4975 | 33.6518 | -2.9973 | 3.7048 | -2.8085 | 46.0817 | 18.8913 | 36.5567 | -2.6981 | 4.2893 | -2.9681 | 51.9383 | 20.9866 | 40.848 | -2.6052
26 | 0 | 0 | 0 | 0 | [5 empty] | 4.4272 | -2.1661 | 43.1678 | 23.0965 | 29.3073 | 3.0674 | 4.7358 | -2.2173 | 47.1273 | 25.004 | 31.8361 | 3.2273 | 5.4709 | -2.3849 | 53.0393 | 27.8516 | 35.5288 | 2.9095
27 | 0 | 0 | 0 | 0 | [5 empty] | 0.331 | 2.5211 | 43.3647 | 27.9864 | 26.0721 | 23.1755 | 0.39265 | 2.7395 | 47.3041 | 30.2591 | 28.32 | 24.5743 | 0.86827 | 2.8296 | 53.1682 | 33.6423 | 31.5843 | 26.5834
28 | 0 | 0 | 0 | 0 | [5 empty] | -4.4868 | 9.6008 | 43.7714 | 32.6087 | 21.3499 | 12.9069 | -4.7146 | 10.2539 | 47.6857 | 35.2027 | 23.2312 | 13.7036 | -4.6922 | 10.9169 | 53.5246 | 38.9885 | 25.922 | 14.8519
29 | 0 | 0 | 0 | 0 | [5 empty] | -15.4444 | -0.80118 | 55.1872 | 5.8625 | 41.1819 | -13.7491 | -15.9825 | -0.85892 | 60.2564 | 6.3465 | 44.5946 | -14.528 | -17.1032 | -0.95708 | 67.861 | 7.0523 | 49.8529 | -15.925
30 | 0 | 0 | 0 | 0 | [5 empty] | -6.6685 | -1.785 | 56.0763 | 11.6298 | 39.5595 | -23.8513 | -6.7227 | -1.9011 | 61.2084 | 12.5575 | 42.8905 | -25.1274 | -6.9784 | -2.068 | 68.8958 | 13.9748 | 48.0336 | -27.4607
31 | 0 | 0 | 0 | 0 | [5 empty] | 2.2023 | -3.1304 | 57.1286 | 17.6251 | 38.1204 | -11.5445 | 2.5601 | -3.2988 | 62.3198 | 19.0412 | 41.3633 | -11.8521 | 3.1105 | -3.5542 | 70.1075 | 21.2099 | 46.3503 | -12.6984
32 | 0 | 0 | 0 | 0 | [5 empty] | 5.6454 | -3.3283 | 58.3655 | 22.6909 | 35.4703 | -0.37787 | 6.098 | -3.4692 | 63.6213 | 24.542 | 38.5084 | -0.16414 | 6.974 | -3.7413 | 71.496 | 27.3133 | 43.1166 | -0.31919
33 | 0 | 0 | 0 | 0 | [5 empty] | 4.4251 | -1.0568 | 58.8898 | 27.2994 | 31.983 | 11.5997 | 4.7578 | -1.0537 | 64.1473 | 29.5284 | 34.7312 | 12.2542 | 5.6114 | -1.1914 | 71.9959 | 32.7936 | 38.8271 | 12.882
34 | 0 | 0 | 0 | 0 | [5 empty] | -0.96696 | 5.5136 | 59.5065 | 32.1976 | 28.5603 | 25.268 | -0.9531 | 5.878 | 64.7684 | 34.7885 | 31.0166 | 26.7442 | -0.5134 | 6.2313 | 72.5963 | 38.5653 | 34.605 | 29.0322
35 | 0 | 0 | 0 | 0 | [5 empty] | -6.1269 | 12.6238 | 60.1005 | 36.5546 | 24.3981 | 15.0829 | -6.422 | 13.397 | 65.3487 | 39.4504 | 26.5285 | 15.9943 | -6.4728 | 14.3455 | 73.1283 | 43.6731 | 29.6178 | 17.3919
36 | 0 | 0 | 0 | 0 | [5 empty] | -18.4278 | -0.60944 | 70.3558 | 5.1351 | 44.6918 | -10.6757 | -19.2036 | -0.66768 | 76.6693 | 5.5827 | 48.4007 | -11.332 | -20.8809 | -0.84162 | 86.2256 | 6.2342 | 54.3282 | -12.5277
37 | 0 | 0 | 0 | 0 | [5 empty] | -8.0043 | -1.6075 | 71.2326 | 12.0397 | 42.6725 | -23.9383 | -8.1524 | -1.7356 | 77.6232 | 13.0477 | 46.2921 | -25.3109 | -8.6553 | -1.9854 | 87.2441 | 14.5968 | 52.0373 | -27.8733
38 | 0 | 0 | 0 | 0 | [5 empty] | 2.5002 | -3.4384 | 71.9265 | 18.2408 | 40.3512 | -13.3163 | 2.9017 | -3.648 | 78.3599 | 19.7604 | 43.8331 | -13.8132 | 3.4691 | -4.0226 | 88.0385 | 22.0909 | 49.2736 | -15.0047
39 | 0 | 0 | 0 | 0 | [5 empty] | 6.5155 | -3.8398 | 73.0845 | 24.0388 | 37.5387 | -0.63396 | 7.0511 | -4.0188 | 79.5818 | 26.047 | 40.8085 | -0.44656 | 8.0365 | -4.3991 | 89.3109 | 29.0608 | 45.8073 | -0.64678
40 | 0 | 0 | 0 | 0 | [5 empty] | 4.9948 | -1.2109 | 74.0241 | 29.5154 | 34.1688 | 13.0489 | 5.3942 | -1.2176 | 80.5526 | 31.9642 | 37.1615 | 13.8297 | 6.3494 | -1.3872 | 90.2842 | 35.5739 | 41.7059 | 14.7485
41 | 0 | 0 | 0 | 0 | [5 empty] | -1.5101 | 6.4616 | 75.3123 | 35.0866 | 30.697 | 25.1879 | -1.5165 | 6.9109 | 81.8863 | 37.9422 | 33.382 | 26.7393 | -1.1312 | 7.477 | 91.6517 | 42.1664 | 37.4037 | 29.2624
42 | 0 | 0 | 0 | 0 | [5 empty] | -7.5024 | 14.8916 | 76.3737 | 40.4335 | 25.5973 | 11.9221 | -7.9035 | 15.864 | 82.9427 | 43.6679 | 27.8705 | 12.6981 | -8.1525 | 17.2793 | 92.5258 | 48.446 | 31.2129 | 13.9009
43 | 0 | 0 | 0 | 0 | [5 empty] | -19.1932 | -0.65302 | 85.3709 | 5.14 | 47.3789 | -10.0748 | -20.061 | -0.71463 | 92.9311 | 5.6252 | 51.4139 | -10.748 | -22.051 | -0.99751 | 104.3751 | 6.3205 | 57.9127 | -11.9745
44 | 0 | 0 | 0 | 0 | [5 empty] | -8.6512 | -1.6149 | 85.7287 | 12.0231 | 44.9061 | -23.1327 | -8.8471 | -1.7427 | 93.3435 | 13.1015 | 48.8054 | -24.5538 | -9.5613 | -2.0881 | 104.8848 | 14.7315 | 55.05 | -27.2367
45 | 0 | 0 | 0 | 0 | [5 empty] | 2.8628 | -3.8312 | 86.6679 | 18.3933 | 42.0574 | -14.1851 | 3.3261 | -4.0556 | 94.3669 | 19.9982 | 45.7758 | -14.8266 | 3.8982 | -4.5599 | 105.9962 | 22.4045 | 51.65 | -16.2928
46 | 0 | 0 | 0 | 0 | [5 empty] | 7.2335 | -4.4462 | 87.8083 | 24.9994 | 38.9637 | -0.7069 | 7.8626 | -4.6431 | 95.5764 | 27.1481 | 42.4365 | -0.52961 | 8.931 | -5.157 | 107.1954 | 30.352 | 47.8027 | -0.74847
47 | 0 | 0 | 0 | 0 | [5 empty] | 5.4435 | -1.7373 | 89.1257 | 31.3604 | 35.3889 | 13.9481 | 5.9169 | -1.7524 | 96.9512 | 34.0171 | 38.5688 | 14.837 | 6.93 | -2.0106 | 108.5963 | 37.9792 | 43.5054 | 16.0304
48 | 0 | 0 | 0 | 0 | [5 empty] | -1.7962 | 6.6631 | 90.4983 | 37.5585 | 32.0531 | 24.3552 | -1.7973 | 7.1757 | 98.3562 | 40.6591 | 34.9256 | 25.933 | -1.4853 | 7.8565 | 109.9963 | 45.34 | 39.3191 | 28.5914
49 | 0 | 0 | 0 | 0 | [5 empty] | -7.8953 | 15.1166 | 92.3333 | 43.5024 | 27.2574 | 11.3207 | -8.3093 | 16.1777 | 100.2301 | 47.0306 | 29.7219 | 12.0941 | -8.6592 | 17.8134 | 111.7136 | 52.3538 | 33.4762 | 13.3418
50 | 0 | 0 | 0 | 0 | [5 empty] | -18.4288 | -0.83323 | 100.2288 | 4.8273 | 48.8691 | -8.5763 | -19.2557 | -0.88522 | 109.0775 | 5.3202 | 53.2297 | -9.1991 | -21.4082 | -1.2593 | 122.6846 | 6.0022 | 60.179 | -10.3193
51 | 0 | 0 | 0 | 0 | [5 empty] | -9.851 | -1.474 | 101.8911 | 11.1433 | 47.266 | -20.8615 | -10.0968 | -1.5583 | 110.9131 | 12.2029 | 51.5062 | -22.2445 | -11.1718 | -1.9637 | 124.8648 | 13.7627 | 58.2562 | -24.9071
52 | 0 | 0 | 0 | 0 | [5 empty] | 1.9089 | -3.8084 | 104.1907 | 17.1604 | 44.8932 | -18.9168 | 2.4129 | -3.999 | 113.4344 | 18.7265 | 48.9254 | -20.0294 | 2.781 | -4.6102 | 127.8409 | 21.0259 | 55.3724 | -22.3943
53 | 0 | 0 | 0 | 0 | [5 empty] | 7.6381 | -5.4417 | 104.9341 | 22.8734 | 43.4424 | -2.0075 | 8.4073 | -5.6588 | 114.2329 | 24.8678 | 47.3332 | -1.7475 | 9.4679 | -6.3583 | 128.1791 | 27.749 | 53.4451 | -1.836
54 | 0 | 0 | 0 | 0 | [5 empty] | 8.3961 | -5.2228 | 106.236 | 29.6782 | 38.44 | 0.66977 | 9.1421 | -5.3834 | 115.6012 | 32.2564 | 41.9146 | 0.77798 | 10.3866 | -6.0522 | 129.9149 | 36.1311 | 47.351 | 0.41797
55 | 0 | 0 | 0 | 0 | [5 empty] | 4.8306 | -1.8919 | 107.807 | 34.6408 | 35.7033 | 19.6203 | 5.3229 | -1.8251 | 117.2462 | 37.5843 | 38.9732 | 20.9409 | 6.3035 | -2.0883 | 131.2581 | 42.0922 | 44.2003 | 23.1415
56 | 0 | 0 | 0 | 0 | [5 empty] | -2.9269 | 6.7806 | 107.8736 | 40.3446 | 32.284 | 22.3348 | -2.9649 | 7.4126 | 117.2101 | 43.7187 | 35.2525 | 23.8458 | -2.8216 | 8.2344 | 131.2012 | 48.9291 | 39.9396 | 26.4884
57 | 0 | 0 | 0 | 0 | [5 empty] | -7.8302 | 13.7641 | 108.3422 | 45.5939 | 27.8674 | 10.1057 | -8.2154 | 14.8549 | 117.5915 | 49.3463 | 30.4467 | 10.8156 | -8.6084 | 16.531 | 131.2601 | 55.1892 | 34.4902 | 11.9875
58 | 0 | 0 | 0 | 0 | [5 empty] | -15.9894 | -0.99582 | 118.9061 | 5.1821 | 50.4147 | -8.1129 | -16.5758 | -1.0146 | 129.4501 | 5.7042 | 55.0427 | -8.7097 | -18.5204 | -1.4286 | 145.7799 | 6.4269 | 62.3514 | -9.7807
59 | 0 | 0 | 0 | 0 | [5 empty] | -7.4812 | -2.1801 | 119.1885 | 12.0351 | 49.5565 | -19.0353 | -7.5119 | -2.2424 | 129.7755 | 13.1526 | 54.0478 | -20.3114 | -8.3849 | -2.7231 | 146.1314 | 14.7971 | 61.1352 | -22.8396
60 | 0 | 0 | 0 | 0 | [5 empty] | 3.2897 | -4.6278 | 120.9671 | 17.8979 | 47.372 | -17.3718 | 3.9436 | -4.793 | 131.7166 | 19.4897 | 51.6184 | -18.4161 | 4.44 | -5.4806 | 148.386 | 21.874 | 58.3679 | -20.5961
61 | 0 | 0 | 0 | 0 | [5 empty] | 9.0786 | -5.9685 | 122.2575 | 23.6174 | 45.7438 | -1.4218 | 10.0225 | -6.1372 | 133.0986 | 25.6601 | 49.8454 | -1.1994 | 11.252 | -6.8934 | 149.3114 | 28.7859 | 56.3318 | -1.3338
62 | 0 | 0 | 0 | 0 | [5 empty] | 9.4887 | -6.5536 | 123.792 | 32.1275 | 41.032 | 0.036362 | 10.3889 | -6.7244 | 134.7017 | 34.8707 | 44.687 | 0.11623 | 11.7692 | -7.5457 | 151.2816 | 39.1701 | 50.4812 | -0.17071
63 | 0 | 0 | 0 | 0 | [5 empty] | 5.3417 | -4.0423 | 125.1163 | 37.2848 | 38.149 | 18.39 | 5.9352 | -4.0509 | 136.0697 | 40.4074 | 41.5893 | 19.6266 | 6.9664 | -4.5406 | 152.476 | 45.279 | 47.1557 | 21.7651
64 | 0 | 0 | 0 | 0 | [5 empty] | -1.8005 | 4.2538 | 125.8963 | 42.2197 | 33.9058 | 20.7539 | -1.6925 | 4.7913 | 136.804 | 45.7277 | 37.0054 | 22.1563 | -1.4222 | 5.3749 | 153.2343 | 51.2358 | 42.0811 | 24.7076
65 | 0 | 0 | 0 | 0 | [5 empty] | -7.0772 | 11.1676 | 128.3392 | 47.1503 | 28.5902 | 9.8527 | -7.3243 | 12.1499 | 139.3038 | 51.0191 | 31.2515 | 10.5279 | -7.5885 | 13.5965 | 155.8901 | 57.232 | 35.5349 | 11.6705
66 | 0 | 0 | 0 | 0 | [5 empty] | -12.4686 | -0.78453 | 135.42 | 4.1202 | 48.857 | -5.1515 | -12.5476 | -0.77174 | 147.4791 | 4.5438 | 53.414 | -5.4942 | -13.7471 | -1.1895 | 166.33 | 5.1112 | 60.5476 | -6.0844
67 | 0 | 0 | 0 | 0 | [5 empty] | -5.4005 | -1.5262 | 135.4343 | 10.7188 | 46.927 | -14.7581 | -5.1034 | -1.5203 | 147.5226 | 11.7267 | 51.3312 | -15.6227 | -5.5331 | -1.9319 | 166.2374 | 13.208 | 58.2534 | -17.3826
68 | 0 | 0 | 0 | 0 | [5 empty] | 4.6282 | -4.05 | 135.2674 | 17.447 | 46.2297 | -12.8877 | 5.4803 | -4.1386 | 147.3153 | 19.0087 | 50.4819 | -13.5163 | 6.2333 | -4.7446 | 165.8287 | 21.3122 | 57.2357 | -15.024
69 | 0 | 0 | 0 | 0 | [5 empty] | 9.4635 | -6.6933 | 138.5935 | 23.8468 | 45.1332 | -2.6258 | 10.5166 | -6.8733 | 150.8999 | 25.9405 | 49.2695 | -2.4949 | 11.8314 | -7.7055 | 170.0602 | 29.0981 | 55.8528 | -2.7879
70 | 0 | 0 | 0 | 0 | [5 empty] | 9.8788 | -6.6886 | 140.1602 | 30.4126 | 39.1065 | 2.0984 | 10.8715 | -6.8323 | 152.5248 | 33.0082 | 42.6739 | 2.3454 | 12.3063 | -7.676 | 171.2672 | 37.101 | 48.3435 | 2.3749
71 | 0 | 0 | 0 | 0 | [5 empty] | 5.8438 | -4.4751 | 139.7614 | 35.4572 | 35.9467 | 13.8835 | 6.5393 | -4.5078 | 151.9938 | 38.4281 | 39.2322 | 14.7582 | 7.6727 | -5.0958 | 170.4519 | 43.1489 | 44.5772 | 16.2233
72 | 0 | 0 | 0 | 0 | [5 empty] | -1.4725 | 2.7168 | 143.1104 | 39.2984 | 30.3743 | 16.6878 | -1.232 | 3.0885 | 155.4947 | 42.5787 | 33.2194 | 17.7101 | -0.79667 | 3.3341 | 174.325 | 47.8454 | 37.9365 | 19.539
73 | 0 | 0 | 0 | 0 | [5 empty] | -6.1647 | 8.4448 | 146.3996 | 45.5738 | 25.8534 | 6.8931 | -6.1893 | 9.1228 | 158.8711 | 49.2442 | 28.276 | 7.3232 | -6.0991 | 10.0005 | 177.8281 | 55.2703 | 32.2022 | 8.023
74 | 0 | 0 | 0 | 0 | [5 empty] | -10.3669 | 0.099928 | 150.9931 | 3.102 | 44.4437 | -4.0987 | -10.197 | 0.17635 | 164.5254 | 3.4571 | 48.8396 | -4.3569 | -11.0046 | -0.14684 | 185.6652 | 3.9281 | 55.6802 | -4.7794
75 | 0 | 0 | 0 | 0 | [5 empty] | -4.756 | -0.35748 | 150.8818 | 8.3633 | 41.0865 | -11.3067 | -4.2706 | -0.28771 | 164.4379 | 9.1974 | 45.2424 | -11.8975 | -4.4394 | -0.61707 | 185.5825 | 10.4196 | 51.7439 | -13.0932
76 | 0 | 0 | 0 | 0 | [5 empty] | 2.7518 | -2.3935 | 151.416 | 13.7887 | 40.6327 | -11.9992 | 3.6219 | -2.4151 | 165.0116 | 15.0941 | 44.7006 | -12.5634 | 4.2981 | -2.9078 | 185.7286 | 17.0388 | 51.077 | -13.8513
77 | 0 | 0 | 0 | 0 | [5 empty] | 8.5668 | -4.88 | 150.7415 | 20.2958 | 42.8448 | -6.8936 | 9.673 | -5.0094 | 164.2187 | 22.1321 | 46.9672 | -7.0864 | 10.9741 | -5.7284 | 185.0958 | 24.894 | 53.4694 | -7.8252
78 | 0 | 0 | 0 | 0 | [5 empty] | 10.5457 | -6.2943 | 151.6619 | 25.9091 | 40.2646 | -0.27211 | 11.6694 | -6.4746 | 165.1462 | 28.2198 | 44.1198 | -0.11299 | 13.1879 | -7.3371 | 185.8555 | 31.8026 | 50.2321 | -0.21958
79 | 0 | 0 | 0 | 0 | [5 empty] | 8.6669 | -6.0033 | 153.5974 | 28.929 | 34.192 | 7.1654 | 9.617 | -6.1642 | 167.1537 | 31.5143 | 37.5444 | 7.65 | 11.0197 | -7.0155 | 187.6984 | 35.6186 | 42.9065 | 8.3009
80 | 0 | 0 | 0 | 0 | [5 empty] | 3.6411 | -2.7253 | 155.8745 | 30.9162 | 28.9283 | 13.9511 | 4.2683 | -2.7218 | 169.506 | 33.6831 | 31.8364 | 14.7769 | 5.2375 | -3.2243 | 190.5042 | 38.139 | 36.6146 | 16.2047
81 | 0 | 0 | 0 | 0 | [5 empty] | -1.6857 | 2.6141 | 159.7164 | 33.2549 | 24.2812 | 13.1249 | -1.3677 | 2.8828 | 173.5256 | 36.2166 | 26.7924 | 13.8735 | -0.8601 | 2.9413 | 194.882 | 40.9977 | 30.933 | 15.1791
82 | 0 | 0 | 0 | 0 | [5 empty] | -5.3239 | 6.6225 | 163.0131 | 42.1355 | 23.1223 | 5.4895 | -5.2275 | 7.0945 | 176.8959 | 45.6809 | 25.4399 | 5.8292 | -5.0138 | 7.6012 | 198.2823 | 51.468 | 29.2996 | 6.3713
83 | 0 | 0 | 0 | 0 | [5 empty] | -6.1148 | -1.0356 | 155.8639 | 1.6695 | 11.1538 | -2.2317 | -5.6548 | -1.0139 | 170.0496 | 1.9728 | 13.5462 | -2.3255 | -5.6832 | -1.3874 | 192.0436 | 2.371 | 17.3463 | -2.4817
84 | 0 | 0 | 0 | 0 | [5 empty] | -1.9884 | -1.7546 | 160.3973 | 4.9749 | 9.7528 | -4.22 | -1.2977 | -1.7768 | 175.0521 | 5.6417 | 12.0801 | -4.3571 | -0.81731 | -2.1942 | 197.3405 | 6.6011 | 15.7943 | -4.6605
85 | 0 | 0 | 0 | 0 | [5 empty] | 2.0399 | -2.8568 | 162.6531 | 11.1755 | 23.4419 | -6.3994 | 2.9113 | -2.9394 | 177.4405 | 12.3584 | 26.6006 | -6.6224 | 3.7466 | -3.4644 | 199.8657 | 14.1282 | 31.6014 | -7.1675
86 | 0 | 0 | 0 | 0 | [5 empty] | 7.2168 | -5.1585 | 161.7729 | 19.4894 | 37.6767 | -6.6859 | 8.2957 | -5.3484 | 176.3414 | 21.3078 | 41.6217 | -6.8894 | 9.5657 | -6.1159 | 199.0296 | 24.0926 | 47.7976 | -7.5275
87 | 0 | 0 | 0 | 0 | [5 empty] | 10.1133 | -6.1921 | 162.4278 | 23.7403 | 36.7918 | 0.10058 | 11.2528 | -6.4151 | 176.9337 | 25.9572 | 40.5394 | 0.25008 | 12.7884 | -7.3156 | 199.1711 | 29.3833 | 46.4546 | 0.216
88 | 0 | 0 | 0 | 0 | [5 empty] | 8.1426 | -3.6497 | 164.8512 | 20.1264 | 25.4331 | 7.7751 | 9.0977 | -3.7505 | 179.4674 | 22.2383 | 28.3543 | 8.2735 | 10.4875 | -4.4573 | 201.6847 | 25.5508 | 33.0119 | 8.9802
89 | 0 | 0 | 0 | 0 | [5 empty] | 3.483 | 0.064881 | 168.5608 | 6.7253 | 8.8941 | 8.5361 | 4.1467 | 0.10705 | 183.4443 | 8.0997 | 10.702 | 9.031 | 5.1286 | -0.32537 | 206.556 | 10.2556 | 13.5599 | 9.7955
90 | 0 | 0 | 0 | 0 | [5 empty] | 0.39231 | 2.7448 | 169.2158 | -2.455 | -0.74151 | 6.435 | 0.86438 | 2.8977 | 184.0624 | -1.5877 | 0.36348 | 6.7962 | 1.5894 | 2.6792 | 206.5281 | -0.2062 | 2.1319 | 7.349
91 | 0 | 0 | 0 | 0 | [5 empty] | -2.1222 | 4.9489 | 167.7979 | 6.7021 | 2.0756 | 3.9626 | -1.8202 | 5.2319 | 182.2961 | 8.1532 | 3.1989 | 4.195 | -1.2871 | 5.2966 | 204.5505 | 10.5121 | 5.0462 | 4.5416
92 | 0 | 0 | 0 | 0 | [5 empty] | -6.138 | -0.4985 | 155.8997 | 1.432 | 11.3998 | -1.7762 | -5.6827 | -0.44199 | 170.0764 | 1.6976 | 13.8073 | -1.8534 | -5.7179 | -0.7668 | 192.037 | 2.0363 | 17.631 | -1.9667
93 | 0 | 0 | 0 | 0 | [5 empty] | -2.6989 | -1.5049 | 156.6838 | 6.3917 | 21.1104 | -6.4437 | -2.0682 | -1.5064 | 170.9105 | 7.1276 | 24.0945 | -6.7248 | -1.79 | -1.9145 | 192.7185 | 8.1963 | 28.8095 | -7.3193
94 | 0 | 0 | 0 | 0 | [5 empty] | 2.4003 | -2.8228 | 158.7566 | 12.4886 | 30.3244 | -8.0916 | 3.275 | -2.889 | 173.1192 | 13.7398 | 33.8509 | -8.4163 | 4.0606 | -3.4176 | 195.0802 | 15.6123 | 39.4001 | -9.1934
95 | 0 | 0 | 0 | 0 | [5 empty] | 7.6999 | -5.3501 | 161.3841 | 19.9081 | 37.3734 | -5.7369 | 8.7907 | -5.5463 | 175.9001 | 21.7671 | 41.2733 | -5.8864 | 10.1042 | -6.3358 | 198.403 | 24.6091 | 47.3959 | -6.4395
96 | 0 | 0 | 0 | 0 | [5 empty] | 9.868 | -6.0316 | 162.8037 | 23.2237 | 36.0523 | 0.20721 | 10.9949 | -6.2503 | 177.3478 | 25.4113 | 39.7598 | 0.35935 | 12.5117 | -7.1378 | 199.648 | 28.7916 | 45.6095 | 0.3391
97 | 0 | 0 | 0 | 0 | [5 empty] | 8.4043 | -4.2086 | 164.2102 | 20.738 | 27.0157 | 6.7435 | 9.3818 | -4.3354 | 178.7826 | 22.8714 | 30.0455 | 7.1915 | 10.7906 | -5.0885 | 200.944 | 26.2084 | 34.8616 | 7.7942
98 | 0 | 0 | 0 | 0 | [5 empty] | 3.7414 | -0.93369 | 164.737 | 15.6376 | 16.4703 | 9.8908 | 4.4093 | -0.90786 | 179.2331 | 17.5237 | 18.7006 | 10.4697 | 5.4121 | -1.3689 | 201.549 | 20.5254 | 22.2924 | 11.4016
99 | 0 | 0 | 0 | 0 | [5 empty] | -0.10341 | 2.4723 | 165.5341 | 11.2831 | 8.9453 | 8.5064 | 0.32648 | 2.6566 | 179.9745 | 12.9533 | 10.5908 | 8.9894 | 1.0005 | 2.5171 | 202.0769 | 15.6446 | 13.2769 | 9.7811
100 | 0 | 0 | 0 | 0 | [5 empty] | -2.395 | 4.7082 | 168.2062 | 9.195 | 3.1523 | 3.3418 | -2.113 | 4.9774 | 182.6976 | 10.8066 | 4.3225 | 3.542 | -1.5994 | 5.0262 | 204.9162 | 13.4235 | 6.2411 | 3.8296
101 | 0 | 0 | 0 | 0 | [5 empty] | -1.0818 | 2.3392 | 5.8055 | 11.2829 | 3.6837 | -1.859 | -1.1525 | 2.5541 | 6.2525 | 12.3881 | 4.144 | -1.8594 | -1.2188 | 2.7507 | 6.9878 | 14.0955 | 4.8073 | -1.698
102 | 0 | 0 | 0 | 0 | [5 empty] | -0.5215 | 1.8409 | 5.8877 | 10.818 | 0.51345 | -0.12892 | -0.55153 | 2.067 | 6.3171 | 11.8065 | 0.63049 | -0.00073554 | -0.60824 | 2.3076 | 7.0341 | 13.3596 | 0.78175 | 0.45496
103 | 0 | 0 | 0 | 0 | [5 empty] | 0.82078 | 1.867 | 5.8618 | 12.2992 | -0.65749 | 4.6428 | 0.89764 | 2.0635 | 6.2727 | 13.4023 | -0.71765 | 4.6718 | 0.9779 | 2.3177 | 6.9635 | 15.166 | -0.80605 | 4.9079
104 | 0 | 0 | 0 | 0 | [5 empty] | 1.6835 | 2.608 | 5.789 | 12.443 | -3.1874 | 3.8601 | 1.8154 | 2.7716 | 6.1988 | 13.5762 | -3.5219 | 3.9298 | 1.9667 | 3.0231 | 6.8849 | 15.406 | -4.0486 | 4.2049
105 | 0 | 0 | 0 | 0 | [5 empty] | -1.5471 | 2.0203 | 9.3625 | 14.4983 | 3.6956 | -2.2009 | -1.5989 | 2.2382 | 10.17 | 15.8798 | 4.2192 | -2.3004 | -1.6119 | 2.3916 | 11.487 | 18.0162 | 4.9666 | -2.3038
106 | 0 | 0 | 0 | 0 | [5 empty] | -0.96845 | 0.98771 | 9.7484 | 15.9549 | 0.72357 | -1.4785 | -0.94709 | 1.1726 | 10.544 | 17.4058 | 0.95256 | -1.4863 | -0.91995 | 1.3108 | 11.7885 | 19.6759 | 1.2633 | -1.2123
107 | 0 | 0 | 0 | 0 | [5 empty] | 0.5983 | 1.1467 | 9.9264 | 15.4315 | -1.5867 | 6.0012 | 0.7074 | 1.2869 | 10.6995 | 16.8206 | -1.7379 | 6.0566 | 0.82127 | 1.4242 | 11.9804 | 18.9984 | -1.9909 | 6.359
108 | 0 | 0 | 0 | 0 | [5 empty] | 1.7571 | 2.5032 | 9.551 | 14.2439 | -4.5474 | 4.9549 | 1.9081 | 2.6501 | 10.3006 | 15.5211 | -4.9766 | 5.1177 | 2.0636 | 2.8683 | 11.5013 | 17.5489 | -5.6703 | 5.5501
109 | 0 | 0 | 0 | 0 | [5 empty] | -1.951 | 2.3141 | 15.6691 | 20.6743 | 7.1159 | -6.2723 | -2.0252 | 2.5845 | 17.0792 | 22.5051 | 7.9336 | -6.6288 | -2.0114 | 2.7553 | 19.281 | 25.3183 | 9.1007 | -7.0278
110 | 0 | 0 | 0 | 0 | [5 empty] | -0.35336 | -0.75493 | 15.7844 | 22.4676 | 1.1897 | 0.69065 | -0.27168 | -0.64741 | 17.1107 | 24.3654 | 1.4832 | 0.67902 | -0.15167 | -0.67736 | 19.2617 | 27.2233 | 1.8839 | 0.99848
111 | 0 | 0 | 0 | 0 | [5 empty] | 0.31114 | -0.66255 | 16.0392 | 22.3481 | -2.4186 | 4.1632 | 0.45216 | -0.60818 | 17.3307 | 24.182 | -2.5777 | 4.1689 | 0.60704 | -0.62472 | 19.4492 | 27.0109 | -2.873 | 4.4914
112 | 0 | 0 | 0 | 0 | [5 empty] | 2.1035 | 3.0387 | 16.1676 | 21.042 | -8.7663 | 8.7655 | 2.3384 | 3.2257 | 17.4594 | 22.7017 | -9.4255 | 9.1794 | 2.5908 | 3.5308 | 19.5536 | 25.3179 | -10.5154 | 9.9917
113 | 0 | 0 | 0 | 0 | [5 empty] | -1.3155 | 2.8765 | 22.9037 | 26.3655 | 9.3333 | -12.4237 | -1.3387 | 3.2076 | 24.9473 | 28.6121 | 10.3151 | -13.1235 | -1.2271 | 3.4038 | 28.0918 | 32.0116 | 11.7181 | -13.9772
114 | 0 | 0 | 0 | 0 | [5 empty] | -0.68232 | -0.88094 | 23.6959 | 27.2431 | 5.0597 | -6.3795 | -0.63051 | -0.74797 | 25.7366 | 29.5073 | 5.695 | -6.7849 | -0.48551 | -0.8328 | 28.9586 | 32.894 | 6.5998 | -7.222
115 | 0 | 0 | 0 | 0 | [5 empty] | 0.0055766 | -1.9207 | 23.9457 | 27.8432 | -0.53805 | 2.4739 | 0.13753 | -1.8922 | 25.9093 | 30.0852 | -0.42388 | 2.4625 | 0.31462 | -2.0383 | 29.0038 | 33.4734 | -0.32769 | 2.7878
116 | 0 | 0 | 0 | 0 | [5 empty] | 1.1812 | -0.33816 | 24.1947 | 28.0064 | -6.5695 | 9.923 | 1.3907 | -0.28754 | 26.1145 | 30.1728 | -7.0006 | 10.4 | 1.6003 | -0.27322 | 29.1909 | 33.5369 | -7.7583 | 11.3462
117 | 0 | 0 | 0 | 0 | [5 empty] | 2.1018 | 3.6261 | 23.6904 | 26.7861 | -10.6392 | 15.2185 | 2.3788 | 3.8712 | 25.5515 | 28.7876 | -11.3761 | 16.0249 | 2.6488 | 4.2459 | 28.5919 | 31.9017 | -12.6185 | 17.3874
118 | 0 | 0 | 0 | 0 | [5 empty] | -2.8678 | 5.2158 | 34.3172 | 31.3853 | 11.4407 | -9.7844 | -2.9906 | 5.6801 | 37.3267 | 33.9312 | 12.592 | -10.3597 | -2.951 | 5.9925 | 41.9155 | 37.6859 | 14.2046 | -11.1763
119 | 0 | 0 | 0 | 0 | [5 empty] | -0.91305 | -0.20215 | 34.7368 | 33.3703 | 5.5756 | -10.167 | -0.88362 | -0.042116 | 37.6697 | 36.0136 | 6.2647 | -10.7877 | -0.71721 | -0.16604 | 42.1868 | 39.9616 | 7.2094 | -11.4688
120 | 0 | 0 | 0 | 0 | [5 empty] | 0.59597 | -3.0345 | 36.8968 | 34.7184 | -0.74664 | 1.9091 | 0.74361 | -3.0631 | 39.8759 | 37.3941 | -0.59172 | 1.8856 | 1.0016 | -3.368 | 44.5212 | 41.4593 | -0.47502 | 2.2447
121 | 0 | 0 | 0 | 0 | [5 empty] | 2.0627 | 0.13249 | 35.4891 | 33.3152 | -7.1944 | 13.1969 | 2.3184 | 0.22474 | 38.2657 | 35.8175 | -7.589 | 13.825 | 2.638 | 0.24733 | 42.6656 | 39.6803 | -8.3286 | 15.0076
122 | 0 | 0 | 0 | 0 | [5 empty] | 4.155 | 5.8029 | 35.692 | 32.2398 | -13.3416 | 11.5891 | 4.549 | 6.1769 | 38.4199 | 34.5756 | -14.1777 | 12.2071 | 5.0046 | 6.7228 | 42.8136 | 38.2425 | -15.5891 | 13.3141
123 | 0 | 0 | 0 | 0 | [5 empty] | -4.681 | 9.702 | 44.4936 | 36.3343 | 15.0477 | -10.6603 | -4.9101 | 10.4005 | 48.3696 | 39.1776 | 16.4563 | -11.2248 | -4.9492 | 11.008 | 54.2471 | 43.2806 | 18.4083 | -12.0952
124 | 0 | 0 | 0 | 0 | [5 empty] | -1.6698 | 2.4211 | 45.3834 | 38.1298 | 8.631 | -19.6638 | -1.7047 | 2.7229 | 49.2147 | 41.0835 | 9.5689 | -20.8017 | -1.5292 | 2.7065 | 55.0273 | 45.3483 | 10.8483 | -22.4023
125 | 0 | 0 | 0 | 0 | [5 empty] | 0.67573 | -4.0371 | 46.4321 | 40.1241 | 2.7815 | -5.526 | 0.7949 | -4.0991 | 50.2161 | 43.1713 | 3.2633 | -5.8366 | 1.1087 | -4.5827 | 56.0416 | 47.8075 | 3.8558 | -5.8467
126 | 0 | 0 | 0 | 0 | [5 empty] | 1.6757 | -3.9817 | 47.007 | 39.3117 | -4.741 | 8.7224 | 1.8769 | -4.0821 | 50.694 | 42.2126 | -4.8661 | 8.9818 | 2.231 | -4.4548 | 56.4679 | 46.6433 | -5.218 | 9.7794
127 | 0 | 0 | 0 | 0 | [5 empty] | 3.4031 | 2.8676 | 46.7569 | 39.4248 | -11.0642 | 21.326 | 3.7247 | 3.0865 | 50.328 | 42.2417 | -11.6716 | 22.4909 | 4.1633 | 3.3366 | 55.9968 | 46.593 | -12.7686 | 24.3886
128 | 0 | 0 | 0 | 0 | [5 empty] | 6.5422 | 9.9926 | 46.6874 | 37.988 | -17.8705 | 11.6736 | 7.0663 | 10.5922 | 50.1716 | 40.6163 | -18.9277 | 12.2936 | 7.7378 | 11.5072 | 55.7777 | 44.6862 | -20.6476 | 13.4057
129 | 0 | 0 | 0 | 0 | [5 empty] | -6.2873 | 12.7859 | 61.1261 | 41.3872 | 16.8318 | -12.6337 | -6.6031 | 13.6072 | 66.3274 | 44.6123 | 18.3961 | -13.2708 | -6.7176 | 14.4879 | 74.11 | 49.3062 | 20.586 | -14.4203
130 | 0 | 0 | 0 | 0 | [5 empty] | -3.0645 | 5.1137 | 61.8757 | 43.0988 | 11.0989 | -22.3563 | -3.1981 | 5.5323 | 67.0228 | 46.4426 | 12.2417 | -23.5656 | -3.0599 | 5.7132 | 74.7729 | 51.3637 | 13.7863 | -25.5144
131 | 0 | 0 | 0 | 0 | [5 empty] | -0.15114 | -3.3305 | 62.5993 | 44.9934 | 5.1165 | -12.7674 | -0.11101 | -3.3656 | 67.6685 | 48.4384 | 5.8056 | -13.4492 | 0.23719 | -3.8734 | 75.406 | 53.6164 | 6.6655 | -14.2511
132 | 0 | 0 | 0 | 0 | [5 empty] | 1.2241 | -6.2538 | 63.5566 | 45.6322 | -1.2823 | 1.3801 | 1.3585 | -6.4663 | 68.5575 | 49.0673 | -1.0763 | 1.3539 | 1.8006 | -7.1495 | 76.2444 | 54.2966 | -0.9585 | 1.7555
133 | 0 | 0 | 0 | 0 | [5 empty] | 2.3635 | -3.1645 | 63.8331 | 45.4281 | -8.0131 | 14.9625 | 2.5828 | -3.253 | 68.7146 | 48.7673 | -8.3122 | 15.6337 | 3.0904 | -3.5981 | 76.2597 | 53.8317 | -8.9721 | 17.0383
134 | 0 | 0 | 0 | 0 | [5 empty] | 4.8667 | 5.2911 | 64.2804 | 45.4548 | -14.6613 | 23.7289 | 5.2488 | 5.6252 | 69.0668 | 48.6941 | -15.4429 | 25.0236 | 5.9286 | 6.0757 | 76.5833 | 53.6066 | -16.8177 | 27.258
135 | 0 | 0 | 0 | 0 | [5 empty] | 7.9479 | 12.8308 | 64.6656 | 44.148 | -20.897 | 13.8781 | 8.5286 | 13.5695 | 69.3691 | 47.2178 | -22.0948 | 14.6346 | 9.4558 | 14.7516 | 76.8823 | 51.9593 | -24.0853 | 16.0064
136 | 0 | 0 | 0 | 0 | [5 empty] | -7.4441 | 15.0146 | 77.4155 | 44.7522 | 19.1978 | -9.9649 | -7.8696 | 16.0184 | 83.947 | 48.2898 | 20.9837 | -10.489 | -8.147 | 17.3579 | 93.5458 | 53.5466 | 23.5785 | -11.5792
137 | 0 | 0 | 0 | 0 | [5 empty] | -3.4678 | 5.7969 | 78.3024 | 47.1262 | 12.3555 | -22.8349 | -3.6597 | 6.2716 | 84.7576 | 50.8363 | 13.6229 | -24.138 | -3.5419 | 6.6099 | 94.4285 | 56.4108 | 15.3538 | -26.4597
138 | 0 | 0 | 0 | 0 | [5 empty] | -0.2209 | -4.2618 | 78.7348 | 48.8613 | 5.6623 | -14.0973 | -0.20874 | -4.3597 | 85.0649 | 52.67 | 6.4235 | -14.8826 | 0.22089 | -4.981 | 94.7272 | 58.449 | 7.3686 | -16.03
139 | 0 | 0 | 0 | 0 | [5 empty] | 1.1415 | -7.848 | 79.7038 | 49.8744 | -1.6681 | 1.1213 | 1.2559 | -8.1636 | 85.9328 | 53.6957 | -1.4495 | 1.1005 | 1.8202 | -9.0451 | 95.4432 | 59.543 | -1.3409 | 1.468
140 | 0 | 0 | 0 | 0 | [5 empty] | 2.2083 | -4.1833 | 80.5457 | 49.9696 | -9.4785 | 15.7691 | 2.4118 | -4.3357 | 86.6523 | 53.7133 | -9.8342 | 16.5606 | 3.0695 | -4.7989 | 95.9729 | 59.4062 | -10.6054 | 18.1778
141 | 0 | 0 | 0 | 0 | [5 empty] | 4.9461 | 5.7126 | 81.9015 | 50.1705 | -16.9454 | 24.1117 | 5.3497 | 6.1059 | 87.9287 | 53.822 | -17.8413 | 25.521 | 6.2708 | 6.675 | 97.371 | 59.3625 | -19.422 | 28.0538
142 | 0 | 0 | 0 | 0 | [5 empty] | 8.6404 | 14.7009 | 82.8465 | 48.4476 | -24.661 | 11.0598 | 9.311 | 15.6268 | 88.7672 | 51.8834 | -26.0888 | 11.72 | 10.6042 | 17.1861 | 98.3714 | 57.1757 | -28.5054 | 12.9089
143 | 0 | 0 | 0 | 0 | [5 empty] | -7.8399 | 15.1646 | 93.6727 | 48.0433 | 20.51 | -9.5791 | -8.2826 | 16.2459 | 101.5319 | 51.9036 | 22.4379 | -10.1399 | -8.6168 | 17.8367 | 113.0096 | 57.7702 | 25.2544 | -11.3613
144 | 0 | 0 | 0 | 0 | [5 empty] | -3.7346 | 5.7019 | 94.2622 | 50.3786 | 13.4725 | -22.3447 | -3.9386 | 6.2035 | 102.0071 | 54.4083 | 14.8499 | -23.7016 | -3.8 | 6.6537 | 113.7384 | 60.5488 | 16.7697 | -26.2602
145 | 0 | 0 | 0 | 0 | [5 empty] | -0.34122 | -5.4336 | 95.2062 | 52.1225 | 6.1368 | -14.551 | -0.32801 | -5.6013 | 102.8448 | 56.2498 | 6.9595 | -15.4122 | 0.21113 | -6.3432 | 114.4111 | 62.5725 | 7.9939 | -16.8442
146 | 0 | 0 | 0 | 0 | [5 empty] | 0.96297 | -9.4638 | 96.3565 | 53.4604 | -2.1235 | 0.94232 | 1.0737 | -9.884 | 103.8737 | 57.6234 | -1.9052 | 0.92566 | 1.7782 | -10.9601 | 115.3051 | 64.0328 | -1.8135 | 1.2548
147 | 0 | 0 | 0 | 0 | [5 empty] | 1.888 | -5.4366 | 97.7387 | 53.6671 | -10.9256 | 15.8911 | 2.0769 | -5.6645 | 105.1294 | 57.7785 | -11.3525 | 16.7636 | 2.8827 | -6.2547 | 116.4711 | 64.0825 | -12.2478 | 18.5297
148 | 0 | 0 | 0 | 0 | [5 empty] | 4.7817 | 5.4092 | 99.2637 | 53.9242 | -18.9838 | 23.5781 | 5.1931 | 5.8232 | 106.537 | 57.9485 | -19.9977 | 25.0395 | 6.3239 | 6.446 | 117.9045 | 64.0891 | -21.7685 | 27.7077
149 | 0 | 0 | 0 | 0 | [5 empty] | 8.4243 | 14.6363 | 101.1339 | 52.5767 | -27.1757 | 10.5632 | 9.1168 | 15.6315 | 108.3236 | 56.4056 | -28.7761 | 11.254 | 10.6511 | 17.3048 | 119.9115 | 62.2943 | -31.4782 | 12.4706
150 | 0 | 0 | 0 | 0 | [5 empty] | -7.592 | 13.8091 | 109.9688 | 50.3405 | 21.5028 | -8.3577 | -7.992 | 14.9036 | 119.185 | 54.4354 | 23.5502 | -8.9038 | -8.3005 | 16.5797 | 132.9142 | 60.8494 | 26.6198 | -10.1099
151 | 0 | 0 | 0 | 0 | [5 empty] | -4.0341 | 5.9951 | 112.3099 | 53.3066 | 15.3206 | -20.4432 | -4.2233 | 6.5835 | 121.5576 | 57.5977 | 16.8689 | -21.7751 | -4.0541 | 7.2522 | 135.5793 | 64.2679 | 19.1079 | -24.3664
152 | 0 | 0 | 0 | 0 | [5 empty] | -0.42592 | -5.4265 | 115.1531 | 55.4558 | 8.5864 | -18.5485 | -0.38921 | -5.5654 | 124.4473 | 59.8551 | 9.6135 | -19.7364 | 0.27463 | -6.2608 | 138.5149 | 66.6492 | 10.9917 | -21.9582
153 | 0 | 0 | 0 | 0 | [5 empty] | 0.66733 | -11.4366 | 116.1617 | 57.9721 | 1.8535 | -2.6602 | 0.77719 | -11.9545 | 125.3469 | 62.4994 | 2.3856 | -2.8213 | 1.6233 | -13.2666 | 139.5127 | 69.5698 | 2.9705 | -2.8579
154 | 0 | 0 | 0 | 0 | [5 empty] | 0.81391 | -11.2735 | 117.7556 | 57.7953 | -7.3208 | 4.2959 | 0.95362 | -11.8241 | 126.8208 | 62.3031 | -7.4429 | 4.4265 | 1.8638 | -13.076 | 140.5878 | 69.2933 | -7.8859 | 5.0351
155 | 0 | 0 | 0 | 0 | [5 empty] | 1.0993 | -5.5342 | 119.5354 | 57.8089 | -14.7292 | 19.6765 | 1.2727 | -5.7712 | 128.5073 | 62.3074 | -15.4198 | 20.8736 | 2.2396 | -6.3053 | 142.5465 | 69.2152 | -16.7128 | 23.1405
156 | 0 | 0 | 0 | 0 | [5 empty] | 4.1631 | 5.6169 | 119.5611 | 57.1596 | -21.9878 | 21.7674 | 4.5655 | 6.0802 | 128.2886 | 61.5525 | -23.2258 | 23.186 | 5.8907 | 6.8625 | 141.7989 | 68.3277 | -25.3201 | 25.8078
157 | 0 | 0 | 0 | 0 | [5 empty] | 7.2313 | 13.2429 | 119.7951 | 55.326 | -29.2546 | 9.4114 | 7.8785 | 14.2049 | 128.3158 | 59.4948 | -31.0271 | 10.0598 | 9.5485 | 15.8945 | 142.0022 | 65.8955 | -34.0147 | 11.1954
158 | 0 | 0 | 0 | 0 | [5 empty] | -6.9764 | 11.0515 | 130.7511 | 52.8424 | 21.6923 | -8.077 | -7.2377 | 12.0115 | 141.6985 | 57.1026 | 23.7781 | -8.6322 | -7.37 | 13.4554 | 158.1572 | 63.9484 | 27.0341 | -9.8462
159 | 0 | 0 | 0 | 0 | [5 empty] | -3.8294 | 2.921 | 132.024 | 57.1171 | 15.4578 | -18.7754 | -3.907 | 3.3459 | 142.8746 | 61.64 | 17.0417 | -20.0273 | -3.5591 | 3.7535 | 159.4323 | 68.8569 | 19.4104 | -22.556
160 | 0 | 0 | 0 | 0 | [5 empty] | -0.90515 | -7.7263 | 134.6618 | 59.5316 | 8.9684 | -17.0038 | -0.79965 | -7.9965 | 145.5162 | 64.1694 | 10.0574 | -18.1074 | -0.008207 | -8.922 | 162.0298 | 71.4737 | 11.5903 | -20.1983
161 | 0 | 0 | 0 | 0 | [5 empty] | 0.39289 | -13.5107 | 136.6168 | 61.5759 | 2.2001 | -1.6621 | 0.57259 | -14.1587 | 147.408 | 66.3462 | 2.7791 | -1.7783 | 1.5808 | -15.7057 | 163.9578 | 73.8264 | 3.4929 | -1.8097
162 | 0 | 0 | 0 | 0 | [5 empty] | -0.050926 | -13.2814 | 138.667 | 62.1173 | -8.5849 | 3.0813 | 0.093918 | -13.9676 | 149.3351 | 66.8894 | -8.7851 | 3.1665 | 1.0967 | -15.4094 | 165.9253 | 74.2925 | -9.3254 | 3.6475
163 | 0 | 0 | 0 | 0 | [5 empty] | -0.53787 | -7.5524 | 140.2225 | 62.1277 | -16.0495 | 18.4699 | -0.43288 | -7.919 | 150.7627 | 66.9101 | -16.827 | 19.5945 | 0.51664 | -8.6611 | 167.1225 | 74.2009 | -18.2543 | 21.7096
164 | 0 | 0 | 0 | 0 | [5 empty] | 2.4891 | 2.8921 | 141.0687 | 60.5379 | -22.9577 | 20.369 | 2.8112 | 3.1749 | 151.42 | 65.1997 | -24.2591 | 21.6934 | 4.1266 | 3.6795 | 167.5229 | 72.4343 | -26.4577 | 24.1303
165 | 0 | 0 | 0 | 0 | [5 empty] | 5.2554 | 10.8958 | 143.5104 | 57.83 | -30.5469 | 9.332 | 5.7928 | 11.6803 | 153.7751 | 62.2446 | -32.3998 | 9.9725 | 7.4428 | 13.1402 | 170.1739 | 69.0236 | -35.492 | 11.0904
166 | 0 | 0 | 0 | 0 | [5 empty] | -6.1143 | 8.2761 | 148.8603 | 50.3842 | 20.8218 | -5.3652 | -6.1508 | 8.9168 | 161.3413 | 54.3814 | 22.8335 | -5.6982 | -5.9368 | 9.7593 | 180.2542 | 60.9655 | 26.1145 | -6.4728
167 | 0 | 0 | 0 | 0 | [5 empty] | -3.2021 | 1.346 | 150.4396 | 54.0274 | 14.4689 | -14.9402 | -3.118 | 1.5711 | 162.8201 | 58.34 | 16.0068 | -15.8338 | -2.5326 | 1.6302 | 181.7629 | 65.2804 | 18.3797 | -17.6592
168 | 0 | 0 | 0 | 0 | [5 empty] | -0.53158 | -8.945 | 151.4318 | 58.618 | 8.1282 | -13.0842 | -0.31852 | -9.3412 | 163.6188 | 63.234 | 9.1755 | -13.8523 | 0.65905 | -10.4762 | 182.1792 | 70.5335 | 10.7001 | -15.3186
169 | 0 | 0 | 0 | 0 | [5 empty] | -0.75662 | -14.7246 | 156.1649 | 62.0149 | 1.1521 | -2.5228 | -0.57464 | -15.4829 | 168.4722 | 66.8638 | 1.6638 | -2.677 | 0.45826 | -17.1992 | 187.0186 | 74.4917 | 2.3072 | -2.7732
170 | 0 | 0 | 0 | 0 | [5 empty] | -0.83166 | -14.1763 | 158.5173 | 60.8019 | -8.199 | 4.6935 | -0.67119 | -14.9473 | 170.7241 | 65.56 | -8.3683 | 4.9041 | 0.34349 | -16.5525 | 189.1697 | 72.8352 | -8.8201 | 5.5414
171 | 0 | 0 | 0 | 0 | [5 empty] | -1.3547 | -8.4451 | 157.9796 | 59.9743 | -15.5948 | 14.8743 | -1.2719 | -8.9284 | 169.87 | 64.6242 | -16.3293 | 15.6724 | -0.36861 | -9.8617 | 188.5468 | 71.7554 | -17.6693 | 17.3036
172 | 0 | 0 | 0 | 0 | [5 empty] | 0.81509 | 2.0892 | 161.7934 | 56.261 | -22.2142 | 16.9637 | 1.0207 | 2.1868 | 173.6631 | 60.6161 | -23.4434 | 17.9558 | 2.1322 | 2.4116 | 192.2145 | 67.3481 | -25.5627 | 19.819
173 | 0 | 0 | 0 | 0 | [5 empty] | 3.0323 | 9.2357 | 164.9494 | 55.0462 | -30.708 | 6.9229 | 3.3743 | 9.6983 | 176.7375 | 59.1991 | -32.5065 | 7.3579 | 4.735 | 10.6304 | 195.4622 | 65.514 | -35.4558 | 8.0938
174 | 0 | 0 | 0 | 0 | [5 empty] | -5.0893 | 6.6288 | 165.6994 | 45.754 | 18.5027 | -4.3542 | -5.0005 | 7.0738 | 179.6068 | 49.5655 | 20.4355 | -4.6098 | -4.692 | 7.5542 | 200.6848 | 55.7532 | 23.6472 | -5.1985
175 | 0 | 0 | 0 | 0 | [5 empty] | -2.7794 | 1.2291 | 167.6169 | 47.4218 | 12.6091 | -11.6857 | -2.5943 | 1.3365 | 181.4751 | 51.3978 | 14.0785 | -12.3181 | -1.9659 | 1.1877 | 202.8125 | 57.8603 | 16.4193 | -13.6111
176 | 0 | 0 | 0 | 0 | [5 empty] | -0.87402 | -6.7656 | 170.0122 | 52.163 | 7.696 | -12.5802 | -0.61857 | -7.1281 | 183.8314 | 56.4934 | 8.7726 | -13.2634 | 0.25755 | -8.1522 | 204.9192 | 63.4098 | 10.4273 | -14.5858
177 | 0 | 0 | 0 | 0 | [5 empty] | -0.11635 | -13.4022 | 170.6326 | 58.9985 | 2.9898 | -7.0153 | 0.13841 | -14.1429 | 184.2334 | 63.7756 | 3.6749 | -7.3993 | 1.1146 | -15.8299 | 205.0237 | 71.2651 | 4.6633 | -8.0428
178 | 0 | 0 | 0 | 0 | [5 empty] | -0.41982 | -15.4201 | 172.5818 | 59.826 | -3.4498 | 1.3238 | -0.20691 | -16.2975 | 186.0605 | 64.6357 | -3.2645 | 1.3771 | 0.74268 | -18.1095 | 206.7251 | 72.1252 | -3.1108 | 1.6356
179 | 0 | 0 | 0 | 0 | [5 empty] | -1.3772 | -12.4702 | 175.1724 | 55.4757 | -9.8844 | 9.4141 | -1.2467 | -13.2187 | 188.5635 | 59.9669 | -10.1989 | 9.8887 | -0.41428 | -14.6717 | 209.1983 | 66.9266 | -10.8675 | 10.9399
180 | 0 | 0 | 0 | 0 | [5 empty] | -1.5024 | -5.2893 | 177.7568 | 50.8914 | -14.8785 | 15.2667 | -1.4127 | -5.6743 | 191.0559 | 55.0243 | -15.587 | 16.0846 | -0.61346 | -6.3712 | 211.9634 | 61.4253 | -16.9068 | 17.7097
181 | 0 | 0 | 0 | 0 | [5 empty] | -0.10499 | 2.7903 | 181.9029 | 47.2015 | -19.6334 | 13.8133 | 0.049104 | 2.8155 | 195.2157 | 51.0235 | -20.6994 | 14.5708 | 0.98195 | 2.9314 | 215.9544 | 56.9538 | -22.6047 | 15.9915
182 | 0 | 0 | 0 | 0 | [5 empty] | 0.80297 | 8.1954 | 184.9655 | 50.6945 | -28.8493 | 5.8327 | 1.0099 | 8.5036 | 198.1913 | 54.6453 | -30.5355 | 6.1975 | 2.0661 | 9.1817 | 219.1212 | 60.6937 | -33.3108 | 6.8055
183 | 0 | 0 | 0 | 0 | [5 empty] | -4.2281 | 2.9385 | 171.7285 | 15.9243 | 2.1818 | -2.893 | -4.0869 | 3.0723 | 186.2491 | 18.0305 | 3.1464 | -3.0293 | -3.6849 | 2.9168 | 208.331 | 21.4392 | 4.7225 | -3.3556
184 | 0 | 0 | 0 | 0 | [5 empty] | -2.9821 | -1.6027 | 179.2556 | 19.012 | -1.2708 | -5.4254 | -2.8001 | -1.7795 | 194.1977 | 21.4371 | -0.61433 | -5.6878 | -2.2554 | -2.4863 | 217.1837 | 25.3239 | 0.42855 | -6.1722
185 | 0 | 0 | 0 | 0 | [5 empty] | -1.8717 | -6.4623 | 183.719 | 36.6596 | 0.27835 | -7.6841 | -1.6556 | -6.9162 | 198.7683 | 40.2309 | 0.93154 | -8.0728 | -0.99794 | -8.0922 | 221.6481 | 45.8943 | 1.946 | -8.7516
186 | 0 | 0 | 0 | 0 | [5 empty] | -1.2058 | -12.6701 | 184.1361 | 55.1313 | 0.40056 | -7.1938 | -0.98643 | -13.4453 | 198.8989 | 59.8068 | 0.94983 | -7.5641 | -0.22695 | -15.1578 | 221.7478 | 67.1632 | 1.7656 | -8.178
187 | 0 | 0 | 0 | 0 | [5 empty] | -0.57247 | -15.2877 | 185.9996 | 56.6976 | -3.5134 | 1.8126 | -0.35007 | -16.2104 | 200.5642 | 61.4144 | -3.3228 | 1.9134 | 0.4651 | -18.0855 | 223.0106 | 68.7622 | -3.1355 | 2.1796
188 | 0 | 0 | 0 | 0 | [5 empty] | 0.79606 | -10.7492 | 189.3597 | 43.575 | -6.4293 | 10.6147 | 1.0612 | -11.4453 | 203.8539 | 47.4261 | -6.5295 | 11.1801 | 1.919 | -12.8451 | 226.2939 | 53.4342 | -6.8604 | 12.2953
189 | 0 | 0 | 0 | 0 | [5 empty] | 1.9892 | -2.897 | 193.8997 | 19.6506 | -2.9673 | 11.2455 | 2.2944 | -3.1798 | 208.4869 | 21.9454 | -2.9279 | 11.8567 | 3.1254 | -3.848 | 231.2691 | 25.5029 | -3.0926 | 12.9826
190 | 0 | 0 | 0 | 0 | [5 empty] | 2.9819 | 2.5623 | 194.3144 | 4.302 | 0.54494 | 8.4387 | 3.3274 | 2.5759 | 208.6901 | 5.5491 | 0.75196 | 8.907 | 4.1956 | 2.4289 | 231.3688 | 7.5599 | 0.79918 | 9.758
191 | 0 | 0 | 0 | 0 | [5 empty] | 2.8826 | 6.2235 | 191.5187 | 10.9887 | -6.4345 | 4.8431 | 3.2097 | 6.4351 | 205.3636 | 12.5366 | -6.716 | 5.1303 | 4.1697 | 6.7156 | 227.4305 | 15.0034 | -7.4413 | 5.6242
192 | 0 | 0 | 0 | 0 | [5 empty] | -3.7361 | 3.2897 | 171.3918 | 15.7674 | 2.4075 | -2.3475 | -3.5622 | 3.4489 | 185.9116 | 17.8527 | 3.4022 | -2.4556 | -3.1207 | 3.3352 | 208.0752 | 21.2371 | 5.0302 | -2.7295
193 | 0 | 0 | 0 | 0 | [5 empty] | -2.9695 | -0.94035 | 174.6873 | 29.3779 | 3.5582 | -7.3387 | -2.7889 | -1.0326 | 189.2068 | 32.3632 | 4.4986 | -7.7155 | -2.2156 | -1.5728 | 211.4403 | 37.1659 | 5.9953 | -8.4573
194 | 0 | 0 | 0 | 0 | [5 empty] | -1.5856 | -6.7449 | 178.9603 | 43.0585 | 2.9466 | -9.0567 | -1.3582 | -7.174 | 193.5697 | 46.9484 | 3.7497 | -9.5275 | -0.62591 | -8.307 | 215.9333 | 53.1352 | 4.9926 | -10.3924
195 | 0 | 0 | 0 | 0 | [5 empty] | -1.0841 | -13.1163 | 183.8004 | 55.0092 | -0.017592 | -5.9218 | -0.86342 | -13.913 | 198.4911 | 59.662 | 0.49092 | -6.2249 | -0.090066 | -15.6554 | 221.1331 | 66.9633 | 1.2315 | -6.7189
196 | 0 | 0 | 0 | 0 | [5 empty] | -0.52127 | -14.9522 | 186.4591 | 55.7836 | -3.4711 | 1.8926 | -0.29589 | -15.8592 | 201.0617 | 60.449 | -3.2775 | 1.9991 | 0.51295 | -17.7086 | 223.5824 | 67.7207 | -3.0854 | 2.2721
197 | 0 | 0 | 0 | 0 | [5 empty] | 0.41382 | -11.4557 | 188.5298 | 45.4946 | -6.1232 | 9.4714 | 0.66172 | -12.1867 | 203.001 | 49.4681 | -6.1907 | 9.9745 | 1.5 | -13.6543 | 225.4118 | 55.6558 | -6.4623 | 10.9747
198 | 0 | 0 | 0 | 0 | [5 empty] | 0.81478 | -4.0028 | 188.9621 | 31.4209 | -7.2466 | 12.1082 | 1.0489 | -4.3404 | 203.1542 | 34.4129 | -7.4726 | 12.7566 | 1.8752 | -5.0521 | 225.3217 | 39.0618 | -8.0448 | 14.0002
199 | 0 | 0 | 0 | 0 | [5 empty] | 1.772 | 2.2567 | 189.461 | 20.8905 | -7.18 | 10.0267 | 2.0425 | 2.2537 | 203.419 | 23.1304 | -7.4588 | 10.5783 | 2.9335 | 2.165 | 225.4151 | 26.6444 | -8.1524 | 11.5993
200 | 0 | 0 | 0 | 0 | [5 empty] | 2.3881 | 6.3213 | 191.7897 | 13.2537 | -8.1585 | 4.0486 | 2.686 | 6.5388 | 205.6037 | 14.9318 | -8.5571 | 4.2929 | 3.6076 | 6.8348 | 227.5954 | 17.5947 | -9.4658 | 4.7106
201 | 0 | 0 | 0 | 0 | [5 empty] | 2.1784 | 2.6023 | 5.6263 | 9.5293 | -7.0212 | -1.8444 | 2.3341 | 2.7531 | 6.038 | 10.3248 | -7.6438 | -1.8263 | 2.5346 | 3.0366 | 6.7265 | 11.6545 | -8.659 | -1.7177
202 | 0 | 0 | 0 | 0 | [5 empty] | 1.8838 | 1.8358 | 5.4788 | 6.1221 | -8.4716 | -1.8046 | 2.0573 | 1.9733 | 5.8831 | 6.6013 | -9.1835 | -1.641 | 2.3034 | 2.2429 | 6.5558 | 7.4133 | -10.3431 | -1.3848
203 | 0 | 0 | 0 | 0 | [5 empty] | 2.4024 | 0.64614 | 5.3099 | 5.3686 | -10.3991 | 5.1894 | 2.6219 | 0.6999 | 5.7122 | 5.7594 | -11.2576 | 5.3325 | 2.9314 | 0.83469 | 6.3735 | 6.4346 | -12.6975 | 5.4954
204 | 0 | 0 | 0 | 0 | [5 empty] | 3.6784 | 0.27885 | 5.2877 | 3.1252 | -11.7176 | 3.8486 | 3.9329 | 0.27289 | 5.6985 | 3.3612 | -12.7247 | 3.972 | 4.2814 | 0.31014 | 6.3686 | 3.7696 | -14.4262 | 4.1426
205 | 0 | 0 | 0 | 0 | [5 empty] | 1.8297 | 2.7462 | 9.2004 | 11.4169 | -9.997 | -1.9153 | 2.0007 | 2.8614 | 9.9272 | 12.4102 | -10.7992 | -1.9825 | 2.2078 | 3.1057 | 11.1507 | 14.0224 | -12.1212 | -1.9787
206 | 0 | 0 | 0 | 0 | [5 empty] | 1.0532 | 1.6557 | 9.2441 | 8.979 | -13.1915 | -2.9143 | 1.2202 | 1.72 | 9.9645 | 9.7427 | -14.2086 | -2.8285 | 1.4372 | 1.8985 | 11.1913 | 11.0127 | -15.9015 | -2.6922
207 | 0 | 0 | 0 | 0 | [5 empty] | 1.8791 | 0.3616 | 9.1995 | 6.4103 | -13.3998 | 6.8822 | 2.0807 | 0.36884 | 9.9128 | 6.8686 | -14.491 | 7.0968 | 2.3419 | 0.46249 | 11.0878 | 7.6514 | -16.3277 | 7.3626
208 | 0 | 0 | 0 | 0 | [5 empty] | 3.7735 | 0.011583 | 8.84 | 2.7288 | -14.0958 | 4.8741 | 4.04 | -0.0084981 | 9.5425 | 2.9243 | -15.2498 | 5.101 | 4.389 | 0.040242 | 10.74 | 3.2562 | -17.2174 | 5.462
209 | 0 | 0 | 0 | 0 | [5 empty] | 1.9068 | 3.4027 | 15.951 | 18.1895 | -13.9422 | -5.9101 | 2.1283 | 3.5714 | 17.2124 | 19.6115 | -14.941 | -6.2955 | 2.382 | 3.9218 | 19.2729 | 21.9142 | -16.5906 | -6.7145
210 | 0 | 0 | 0 | 0 | [5 empty] | -0.13898 | 0.42416 | 15.3932 | 13.1842 | -19.1351 | -1.24 | -0.014732 | 0.41575 | 16.58 | 14.207 | -20.4721 | -1.1513 | 0.10865 | 0.53232 | 18.581 | 15.8736 | -22.7946 | -1.0536
211 | 0 | 0 | 0 | 0 | [5 empty] | 0.12142 | -0.32011 | 15.3748 | 9.669 | -20.7218 | 4.5064 | 0.26491 | -0.37399 | 16.5457 | 10.3212 | -22.202 | 4.6718 | 0.41138 | -0.33468 | 18.47 | 11.3917 | -24.6214 | 4.8476
212 | 0 | 0 | 0 | 0 | [5 empty] | 4.3981 | -0.062051 | 15.492 | 2.8117 | -22.8724 | 8.5456 | 4.7502 | -0.11468 | 16.6864 | 3.009 | -24.4908 | 8.9952 | 5.2114 | -0.078382 | 18.6734 | 3.3324 | -27.2519 | 9.7164
213 | 0 | 0 | 0 | 0 | [5 empty] | 2.7439 | 3.3416 | 23.5311 | 23.0917 | -18.0892 | -12.1026 | 3.0482 | 3.5233 | 25.3417 | 24.7686 | -19.3107 | -12.8525 | 3.3929 | 3.896 | 28.3129 | 27.5675 | -21.2959 | -13.7611
214 | 0 | 0 | 0 | 0 | [5 empty] | -0.21546 | 0.98722 | 23.9251 | 19.9057 | -21.3687 | -6.6941 | -0.076664 | 1.0123 | 25.7341 | 21.3542 | -22.793 | -7.1119 | 0.036345 | 1.2009 | 28.6877 | 23.753 | -25.2251 | -7.6318
215 | 0 | 0 | 0 | 0 | [5 empty] | -1.1744 | -0.30771 | 23.7768 | 14.6468 | -25.2338 | 1.4979 | -1.0743 | -0.37427 | 25.5393 | 15.6797 | -26.9382 | 1.5965 | -1.0259 | -0.30459 | 28.4545 | 17.3359 | -29.8204 | 1.7107
216 | 0 | 0 | 0 | 0 | [5 empty] | 0.79358 | -0.71118 | 23.7753 | 9.0875 | -28.4545 | 10.3146 | 0.98919 | -0.79955 | 25.5314 | 9.6859 | -30.3825 | 10.8406 | 1.177 | -0.76869 | 28.4166 | 10.6503 | -33.568 | 11.6958
217 | 0 | 0 | 0 | 0 | [5 empty] | 4.8812 | 0.43017 | 23.1387 | 4.6012 | -29.427 | 15.3311 | 5.2888 | 0.39701 | 24.858 | 4.9054 | -31.4192 | 16.1598 | 5.8215 | 0.49497 | 27.7119 | 5.3934 | -34.7879 | 17.4425
218 | 0 | 0 | 0 | 0 | [5 empty] | 3.6935 | 6.2387 | 35.7363 | 27.9811 | -21.7472 | -9.0858 | 4.0649 | 6.5825 | 38.3875 | 29.9412 | -23.1292 | -9.7344 | 4.4779 | 7.2001 | 42.7195 | 33.0537 | -25.4354 | -10.4925
219 | 0 | 0 | 0 | 0 | [5 empty] | -0.10006 | 2.0046 | 35.6277 | 23.7077 | -27.2504 | -10.7922 | 0.059681 | 2.0652 | 38.2182 | 25.3517 | -28.9754 | -11.4019 | 0.16981 | 2.3417 | 42.4561 | 27.9808 | -31.8859 | -12.2343
220 | 0 | 0 | 0 | 0 | [5 empty] | -2.1324 | -0.80908 | 37.4881 | 18.5153 | -32.0329 | 0.96049 | -2.0539 | -0.92285 | 40.1519 | 19.7547 | -34.0683 | 1.0671 | -2.0862 | -0.87075 | 44.5369 | 21.7303 | -37.5028 | 1.1774
221 | 0 | 0 | 0 | 0 | [5 empty] | 1.437 | -0.73208 | 35.579 | 11.5462 | -33.7214 | 13.48 | 1.7052 | -0.8387 | 38.1064 | 12.2844 | -35.8951 | 14.1759 | 1.9626 | -0.78664 | 42.2797 | 13.4748 | -39.5614 | 15.2733
222 | 0 | 0 | 0 | 0 | [5 empty] | 7.5736 | 0.20072 | 35.5241 | 5.1718 | -35.7047 | 11.6995 | 8.1559 | 0.15201 | 38.0507 | 5.504 | -37.9894 | 12.3179 | 8.944 | 0.26022 | 42.2296 | 6.0292 | -41.8475 | 13.3806
223 | 0 | 0 | 0 | 0 | [5 empty] | 6.254 | 10.1432 | 46.8237 | 34.2037 | -24.6082 | -10.2845 | 6.7794 | 10.7095 | 50.2346 | 36.5148 | -26.0937 | -10.969 | 7.422 | 11.6432 | 55.7927 | 40.1369 | -28.5357 | -11.7883
224 | 0 | 0 | 0 | 0 | [5 empty] | 1.5446 | 4.3467 | 47.1765 | 29.5722 | -30.3528 | -18.3683 | 1.797 | 4.5243 | 50.5444 | 31.5491 | -32.1994 | -19.5393 | 2.0381 | 4.9936 | 56.084 | 34.6797 | -35.3001 | -21.1883
225 | 0 | 0 | 0 | 0 | [5 empty] | -3.2009 | -0.85115 | 47.8967 | 24.8714 | -35.9082 | -7.7355 | -3.1767 | -0.9796 | 51.2521 | 26.5229 | -38.0861 | -7.9657 | -3.3004 | -0.91982 | 56.7515 | 29.1496 | -41.7252 | -8.3634
226 | 0 | 0 | 0 | 0 | [5 empty] | -2.8061 | -1.9844 | 47.9994 | 17.9648 | -38.6575 | 9.2025 | -2.7174 | -2.1726 | 51.3164 | 19.0848 | -41.0257 | 9.6736 | -2.786 | -2.1941 | 56.784 | 20.8893 | -44.9761 | 10.3051
227 | 0 | 0 | 0 | 0 | [5 empty] | 4.1535 | -0.24435 | 47.2228 | 11.3117 | -41.6748 | 21.0818 | 4.5998 | -0.33196 | 50.4886 | 11.9987 | -44.2061 | 22.213 | 5.0966 | -0.22208 | 55.8822 | 13.1034 | -48.4797 | 24.1095
228 | 0 | 0 | 0 | 0 | [5 empty] | 12.0525 | 0.50419 | 46.8015 | 4.3764 | -43.2787 | 12.2012 | 12.9089 | 0.47195 | 50.0391 | 4.6567 | -45.8837 | 12.8375 | 14.1156 | 0.62059 | 55.4002 | 5.089 | -50.2727 | 13.9473
229 | 0 | 0 | 0 | 0 | [5 empty] | 7.5725 | 12.8682 | 65.1408 | 39.7494 | -29.4964 | -12.4469 | 8.167 | 13.5688 | 69.738 | 42.4335 | -31.2512 | -13.2094 | 9.0484 | 14.7908 | 77.1343 | 46.5862 | -34.1537 | -14.2404
230 | 0 | 0 | 0 | 0 | [5 empty] | 2.5758 | 6.6077 | 65.4562 | 35.3659 | -34.4441 | -21.0487 | 2.9011 | 6.9165 | 69.9942 | 37.7227 | -36.5171 | -22.3079 | 3.3262 | 7.5854 | 77.3558 | 41.4703 | -39.9733 | -24.2192
231 | 0 | 0 | 0 | 0 | [5 empty] | -3.3407 | 0.21669 | 65.7838 | 30.4066 | -39.8043 | -13.1295 | -3.316 | 0.14608 | 70.2725 | 32.4146 | -42.2068 | -13.7676 | -3.4037 | 0.27225 | 77.6467 | 35.6274 | -46.2184 | -14.8294
232 | 0 | 0 | 0 | 0 | [5 empty] | -5.3902 | -2.434 | 66.3789 | 24.8011 | -43.6018 | 0.56628 | -5.4362 | -2.6535 | 70.8479 | 26.4042 | -46.2307 | 0.68667 | -5.6812 | -2.7585 | 78.186 | 28.9569 | -50.6114 | 0.80758
233 | 0 | 0 | 0 | 0 | [5 empty] | -2.1748 | -2.0741 | 66.0888 | 18.4947 | -46.3899 | 15.0356 | -2.0293 | -2.273 | 70.5016 | 19.6502 | -49.1631 | 15.8242 | -1.9867 | -2.3527 | 77.7497 | 21.5054 | -53.8116 | 17.0993
234 | 0 | 0 | 0 | 0 | [5 empty] | 6.62 | -0.2248 | 65.8866 | 11.9759 | -49.3624 | 23.9186 | 7.2204 | -0.31553 | 70.2698 | 12.7164 | -52.2736 | 25.1828 | 8.0464 | -0.24533 | 77.5028 | 13.896 | -57.1853 | 27.326
235 | 0 | 0 | 0 | 0 | [5 empty] | 14.9713 | 0.76232 | 65.6833 | 5.4811 | -50.8962 | 14.4329 | 16.0024 | 0.73909 | 70.0389 | 5.8386 | -53.8738 | 15.1891 | 17.5931 | 0.88072 | 77.2755 | 6.3793 | -58.9076 | 16.5087
236 | 0 | 0 | 0 | 0 | [5 empty] | 8.3591 | 14.609 | 83.5131 | 44.6895 | -32.0979 | -10.0096 | 9.0467 | 15.5077 | 89.3302 | 47.7888 | -34.0237 | -10.652 | 10.2973 | 17.0908 | 98.6659 | 52.57 | -37.2144 | -11.6387
237 | 0 | 0 | 0 | 0 | [5 empty] | 2.3711 | 7.0155 | 83.8688 | 39.4315 | -38.1614 | -21.4939 | 2.7142 | 7.4087 | 89.5894 | 42.1116 | -40.4951 | -22.8389 | 3.3094 | 8.2013 | 98.7198 | 46.352 | -44.3546 | -25.0722
238 | 0 | 0 | 0 | 0 | [5 empty] | -4.6123 | -0.25552 | 83.7572 | 33.6236 | -43.6665 | -13.7557 | -4.6483 | -0.33029 | 89.38 | 35.8813 | -46.3411 | -14.4987 | -4.7552 | -0.28069 | 98.5842 | 39.4833 | -50.7657 | -15.8062
239 | 0 | 0 | 0 | 0 | [5 empty] | -7.1796 | -3.1105 | 84.2417 | 27.2214 | -48.2784 | 0.50933 | -7.3121 | -3.3628 | 89.8177 | 29.0186 | -51.2146 | 0.61344 | -7.6444 | -3.607 | 98.867 | 31.8843 | -56.0634 | 0.72821
240 | 0 | 0 | 0 | 0 | [5 empty] | -3.4953 | -2.4056 | 84.3431 | 20.1284 | -51.8853 | 15.778 | -3.3962 | -2.627 | 89.8642 | 21.4264 | -54.9931 | 16.6505 | -3.358 | -2.8253 | 98.7857 | 23.5253 | -60.177 | 18.1668
241 | 0 | 0 | 0 | 0 | [5 empty] | 6.6965 | -0.087165 | 84.8161 | 13.0174 | -55.4825 | 24.4917 | 7.3702 | -0.17851 | 90.3252 | 13.8535 | -58.7505 | 25.8725 | 8.4531 | -0.17582 | 99.3173 | 15.1789 | -64.2661 | 28.3167
242 | 0 | 0 | 0 | 0 | [5 empty] | 16.7611 | 1.0407 | 84.7786 | 4.9113 | -57.391 | 11.8509 | 18.0108 | 1.0267 | 90.251 | 5.2513 | -60.7373 | 12.5148 | 20.1526 | 1.1211 | 99.3344 | 5.7487 | -66.3998 | 13.7062
243 | 0 | 0 | 0 | 0 | [5 empty] | 7.9746 | 14.5385 | 102.1115 | 48.5516 | -35.0234 | -9.7745 | 8.6811 | 15.5148 | 109.1737 | 52.0122 | -37.1711 | -10.4331 | 10.1855 | 17.224 | 120.6108 | 57.4051 | -40.7034 | -11.5763
244 | 0 | 0 | 0 | 0 | [5 empty] | 1.7347 | 6.7501 | 102.0353 | 42.9545 | -41.1048 | -21.0127 | 2.0695 | 7.1926 | 108.9453 | 45.9426 | -43.668 | -22.387 | 2.8158 | 8.0042 | 119.9827 | 50.6245 | -47.9002 | -24.8071
245 | 0 | 0 | 0 | 0 | [5 empty] | -6.0102 | -1.0144 | 102.3462 | 36.4942 | -46.8939 | -13.6935 | -6.1157 | -1.0991 | 109.1623 | 38.9912 | -49.8083 | -14.5022 | -6.2255 | -1.1704 | 120.1744 | 42.9291 | -54.6506 | -15.988
246 | 0 | 0 | 0 | 0 | [5 empty] | -8.9403 | -3.8967 | 102.8601 | 29.2347 | -52.3106 | 0.55321 | -9.1649 | -4.1729 | 109.6065 | 31.2095 | -55.5257 | 0.64335 | -9.5702 | -4.579 | 120.4977 | 34.3287 | -60.8506 | 0.73886
247 | 0 | 0 | 0 | 0 | [5 empty] | -5.0018 | -2.8996 | 103.2926 | 21.2543 | -56.453 | 15.8206 | -4.9691 | -3.1285 | 109.9778 | 22.6791 | -59.8788 | 16.748 | -4.9465 | -3.4582 | 120.8144 | 24.9528 | -65.5947 | 18.45
248 | 0 | 0 | 0 | 0 | [5 empty] | 6.1265 | -0.24028 | 103.6326 | 13.617 | -60.4049 | 24.0314 | 6.8277 | -0.32038 | 110.2699 | 14.5338 | -64.0127 | 25.4747 | 8.0643 | -0.40042 | 121.2879 | 15.9771 | -70.1045 | 28.1194
249 | 0 | 0 | 0 | 0 | [5 empty] | 16.4968 | 1.055 | 104.2712 | 5.3554 | -62.5621 | 11.488 | 17.83 | 1.0574 | 110.8927 | 5.7399 | -66.2657 | 12.1875 | 20.2269 | 1.0847 | 121.7389 | 6.3036 | -72.5194 | 13.4534
250 | 0 | 0 | 0 | 0 | [5 empty] | 6.8299 | 12.9756 | 121.0265 | 51.5152 | -37.1007 | -8.7293 | 7.4988 | 13.9175 | 129.4013 | 55.3053 | -39.4236 | -9.3247 | 9.1326 | 15.582 | 142.7942 | 61.207 | -43.2277 | -10.4618
251 | 0 | 0 | 0 | 0 | [5 empty] | 1.6281 | 6.3027 | 122.9467 | 46.961 | -43.0856 | -19.2295 | 1.99 | 6.79 | 131.2807 | 50.3181 | -45.7886 | -20.5255 | 2.9909 | 7.642 | 144.6903 | 55.5225 | -50.2751 | -22.9843
252 | 0 | 0 | 0 | 0 | [5 empty] | -6.2386 | -1.7771 | 125.2714 | 41.4109 | -48.7326 | -17.0558 | -6.3425 | -1.8369 | 133.6127 | 44.2773 | -51.7461 | -18.147 | -6.2668 | -1.9614 | 147.1335 | 48.7359 | -56.7988 | -20.2281
253 | 0 | 0 | 0 | 0 | [5 empty] | -10.8825 | -5.1141 | 125.655 | 35.7294 | -55.3803 | -2.4 | -11.2337 | -5.4011 | 133.9065 | 38.1608 | -58.7717 | -2.4801 | -11.6871 | -5.9526 | 147.1644 | 41.9096 | -64.4472 | -2.8381
254 | 0 | 0 | 0 | 0 | [5 empty] | -10.8264 | -5.0984 | 126.4159 | 27.4832 | -58.9803 | 3.8699 | -11.1277 | -5.3999 | 134.5973 | 29.3611 | -62.5808 | 4.0987 | -11.6072 | -6.0137 | 148.0886 | 32.2846 | -68.5551 | 4.5835
255 | 0 | 0 | 0 | 0 | [5 empty] | -5.6105 | -2.8244 | 127.0281 | 20.4727 | -62.4443 | 19.5889 | -5.5824 | -3.0059 | 135.1605 | 21.8853 | -66.2702 | 20.8004 | -5.4186 | -3.3985 | 148.885 | 24.1332 | -72.7049 | 23.0804
256 | 0 | 0 | 0 | 0 | [5 empty] | 5.9509 | -0.0091341 | 125.4638 | 13.059 | -64.828 | 22.3963 | 6.707 | -0.029292 | 133.4205 | 13.9799 | -68.7901 | 23.8322 | 8.1794 | -0.12892 | 146.8037 | 15.4067 | -75.4572 | 26.4502
257 | 0 | 0 | 0 | 0 | [5 empty] | 14.6652 | 1.0369 | 124.1352 | 5.4183 | -66.0681 | 10.2644 | 15.9796 | 1.0788 | 131.9541 | 5.8256 | -70.0849 | 10.938 | 18.4625 | 1.0726 | 144.909 | 6.4135 | -76.8652 | 12.1485
258 | 0 | 0 | 0 | 0 | [5 empty] | 4.6059 | 10.6239 | 145.3613 | 53.7701 | -39.6698 | -8.5656 | 5.1583 | 11.3846 | 155.4484 | 57.7848 | -42.1355 | -9.1348 | 6.7397 | 12.7548 | 171.5113 | 63.9625 | -46.163 | -10.2944
259 | 0 | 0 | 0 | 0 | [5 empty] | -0.98609 | 3.9572 | 145.7377 | 49.8725 | -46.8562 | -17.7032 | -0.74815 | 4.2826 | 155.6138 | 53.477 | -49.7357 | -18.8843 | 0.15914 | 4.822 | 171.2992 | 59.0862 | -54.5326 | -21.1903
260 | 0 | 0 | 0 | 0 | [5 empty] | -8.5047 | -3.3526 | 147.6045 | 44.5753 | -52.7629 | -15.6573 | -8.7099 | -3.5141 | 157.4073 | 47.678 | -55.9411 | -16.638 | -8.7127 | -3.8997 | 173.6623 | 52.5215 | -61.2711 | -18.5964
261 | 0 | 0 | 0 | 0 | [5 empty] | -12.8459 | -6.7101 | 148.941 | 38.2495 | -59.1995 | -0.80992 | -13.2903 | -7.0855 | 158.672 | 40.8498 | -62.7681 | -0.7924 | -13.8549 | -7.9011 | 174.7265 | 44.8202 | -68.7911 | -1.0221
262 | 0 | 0 | 0 | 0 | [5 empty] | -13.0097 | -5.8819 | 149.961 | 29.3564 | -64.0172 | 2.6463 | -13.4383 | -6.1905 | 159.6066 | 31.3445 | -67.8742 | 2.8261 | -14.0681 | -6.9224 | 175.742 | 34.37 | -74.3763 | 3.2247
263 | 0 | 0 | 0 | 0 | [5 empty] | -8.1518 | -3.1675 | 149.9298 | 22.0055 | -67.2846 | 18.4271 | -8.2754 | -3.3035 | 159.4772 | 23.4953 | -71.3533 | 19.5881 | -8.2983 | -3.7205 | 175.7183 | 25.8194 | -78.2138 | 21.6866
264 | 0 | 0 | 0 | 0 | [5 empty] | 2.6656 | -0.73992 | 148.9925 | 14.5688 | -68.913 | 20.9503 | 3.2343 | -0.73625 | 158.4009 | 15.5818 | -73.0921 | 22.32 | 4.4734 | -0.89859 | 174.1501 | 17.1395 | -80.1542 | 24.8438
265 | 0 | 0 | 0 | 0 | [5 empty] | 11.4531 | 0.71835 | 149.5624 | 6.2185 | -69.471 | 10.0515 | 12.5894 | 0.80513 | 158.9324 | 6.6842 | -73.6713 | 10.7371 | 14.8473 | 0.77705 | 174.6273 | 7.3515 | -80.8205 | 11.951
266 | 0 | 0 | 0 | 0 | [5 empty] | 2.4471 | 9.1041 | 166.9174 | 52.3448 | -38.0737 | -6.0124 | 2.7849 | 9.5429 | 178.5664 | 56.245 | -40.3563 | -6.3696 | 4.0804 | 10.408 | 196.9622 | 62.1621 | -44.0585 | -7.1426
267 | 0 | 0 | 0 | 0 | [5 empty] | -2.5094 | 3.0827 | 167.5819 | 48.0524 | -45.1868 | -14.7052 | -2.4092 | 3.2004 | 178.9809 | 51.6118 | -47.9377 | -15.5564 | -1.6889 | 3.3998 | 197.0292 | 57.0897 | -52.4739 | -17.281
268 | 0 | 0 | 0 | 0 | [5 empty] | -10.0252 | -4.1596 | 167.2529 | 44.4438 | -53.5091 | -12.1619 | -10.3285 | -4.4586 | 178.3433 | 47.6254 | -56.7505 | -12.7866 | -10.4791 | -5.0803 | 196.5723 | 52.5882 | -62.1624 | -14.1624
269 | 0 | 0 | 0 | 0 | [5 empty] | -15.025 | -6.3247 | 171.5714 | 38.5648 | -60.7936 | -1.3465 | -15.6001 | -6.704 | 182.7281 | 41.2491 | -64.4787 | -1.3257 | -16.4016 | -7.565 | 200.9054 | 45.4317 | -70.6121 | -1.5661
270 | 0 | 0 | 0 | 0 | [5 empty] | -14.6341 | -5.9837 | 172.7695 | 29.8836 | -64.0615 | 3.3969 | -15.17 | -6.2996 | 183.8314 | 31.9205 | -67.8924 | 3.6625 | -15.9529 | -7.0897 | 202.0168 | 35.0875 | -74.2595 | 4.1738
271 | 0 | 0 | 0 | 0 | [5 empty] | -9.9329 | -3.2481 | 170.0663 | 22.2114 | -66.744 | 14.3994 | -10.197 | -3.3788 | 180.8421 | 23.718 | -70.6907 | 15.2462 | -10.4103 | -3.8245 | 198.9349 | 26.0509 | -77.3906 | 16.8308
272 | 0 | 0 | 0 | 0 | [5 empty] | 0.59139 | -0.1777 | 171.8065 | 13.8239 | -66.2255 | 17.4232 | 0.92894 | -0.1193 | 182.5761 | 14.786 | -70.1079 | 18.4696 | 1.8072 | -0.23983 | 200.5928 | 16.242 | -76.7487 | 20.3957
273 | 0 | 0 | 0 | 0 | [5 empty] | 8.2872 | 0.9392 | 172.3831 | 5.302 | -68.7951 | 7.4845 | 9.0568 | 1.0732 | 183.107 | 5.7059 | -72.7356 | 7.9769 | 10.7151 | 1.0696 | 201.428 | 6.2566 | -79.5578 | 8.8126
274 | 0 | 0 | 0 | 0 | [5 empty] | 0.67369 | 8.0006 | 187.144 | 48.0229 | -35.0266 | -4.8633 | 0.88544 | 8.2912 | 200.2415 | 51.7316 | -37.1345 | -5.1384 | 1.8902 | 8.9213 | 221.3277 | 57.4848 | -40.646 | -5.7294
275 | 0 | 0 | 0 | 0 | [5 empty] | -2.821 | 3.3647 | 188.2857 | 42.8382 | -40.1576 | -12.1311 | -2.7943 | 3.4027 | 201.1804 | 46.1743 | -42.6324 | -12.767 | -2.2253 | 3.4997 | 221.457 | 51.3141 | -46.7683 | -14.0602
276 | 0 | 0 | 0 | 0 | [5 empty] | -8.6568 | -2.1993 | 189.8076 | 40.5847 | -47.3799 | -12.3345 | -8.9448 | -2.4499 | 202.5305 | 43.7199 | -50.3364 | -12.9533 | -9.0402 | -2.9584 | 223.0867 | 48.5921 | -55.3145 | -14.2553
277 | 0 | 0 | 0 | 0 | [5 empty] | -13.8702 | -6.1969 | 189.0568 | 39.1535 | -56.5544 | -6.5036 | -14.4342 | -6.6181 | 201.4707 | 42.0612 | -60.0947 | -6.7602 | -15.1167 | -7.5007 | 221.8876 | 46.5798 | -66.0477 | -7.4419
278 | 0 | 0 | 0 | 0 | [5 empty] | -15.7101 | -6.725 | 189.8598 | 33.4737 | -60.7958 | 1.2806 | -16.3627 | -7.1231 | 202.1171 | 35.8957 | -64.5636 | 1.4309 | -17.2895 | -8.0284 | 222.4682 | 39.6052 | -70.8947 | 1.596
279 | 0 | 0 | 0 | 0 | [5 empty] | -13.7234 | -4.5898 | 191.0406 | 25.5702 | -60.4499 | 8.7939 | -14.2566 | -4.832 | 203.1951 | 27.4061 | -64.1257 | 9.3156 | -14.9713 | -5.5037 | 223.4299 | 30.1926 | -70.3811 | 10.2806
280 | 0 | 0 | 0 | 0 | [5 empty] | -7.5211 | -1.3728 | 191.762 | 18.3282 | -58.9426 | 15.4563 | -7.7169 | -1.4102 | 203.8144 | 19.6482 | -62.4543 | 16.3214 | -7.7918 | -1.7364 | 224.0995 | 21.6619 | -68.5182 | 17.9108
281 | 0 | 0 | 0 | 0 | [5 empty] | 0.51788 | 1.0275 | 193.8989 | 11.9856 | -57.7566 | 14.3498 | 0.74978 | 1.1406 | 205.956 | 12.8607 | -61.1376 | 15.1569 | 1.469 | 1.058 | 226.1626 | 14.1512 | -67.0326 | 16.6064
282 | 0 | 0 | 0 | 0 | [5 empty] | 6.155 | 2.3601 | 194.3381 | 5.3373 | -64.4574 | 6.5213 | 6.7242 | 2.5679 | 206.3286 | 5.7538 | -68.1784 | 6.9452 | 8.057 | 2.627 | 226.2401 | 6.3015 | -74.6193 | 7.6419
283 | 0 | 0 | 0 | 0 | [5 empty] | -0.56346 | 7.6236 | 194.5385 | 14.9292 | -14.7666 | -3.2637 | -0.44417 | 7.9251 | 208.1676 | 16.6258 | -15.6511 | -3.4119 | 0.16899 | 8.328 | 229.7349 | 19.3168 | -17.3573 | -3.7261
284 | 0 | 0 | 0 | 0 | [5 empty] | -3.8771 | 4.9847 | 202.2687 | 12.486 | -19.3981 | -6.6268 | -3.955 | 5.1612 | 216.1578 | 14.0217 | -20.6567 | -6.9464 | -3.7796 | 5.2421 | 238.0755 | 16.4775 | -22.9985 | -7.5471
285 | 0 | 0 | 0 | 0 | [5 empty] | -8.1857 | 1.0814 | 206.2325 | 24.6619 | -36.4547 | -8.6728 | -8.5047 | 1.0533 | 220.1289 | 26.9419 | -38.866 | -9.0835 | -8.7684 | 0.77793 | 242.4128 | 30.5872 | -43.1312 | -9.8617
286 | 0 | 0 | 0 | 0 | [5 empty] | -13.844 | -3.6737 | 205.0613 | 34.541 | -54.1799 | -7.624 | -14.4612 | -3.9438 | 218.5913 | 37.2848 | -57.6777 | -7.9534 | -15.2515 | -4.6241 | 240.8526 | 41.5328 | -63.5853 | -8.6562
287 | 0 | 0 | 0 | 0 | [5 empty] | -15.9026 | -6.0518 | 205.3896 | 31.8128 | -58.0461 | 1.482 | -16.6184 | -6.4127 | 218.6662 | 34.2243 | -61.7362 | 1.6138 | -17.634 | -7.2796 | 240.7548 | 37.8815 | -67.9736 | 1.7697
288 | 0 | 0 | 0 | 0 | [5 empty] | -11.1812 | -5.3651 | 207.2316 | 22.4883 | -48.4201 | 10.4619 | -11.662 | -5.6401 | 220.3988 | 24.2255 | -51.491 | 11.0294 | -12.2938 | -6.3794 | 242.4354 | 26.8535 | -56.7952 | 12.026
289 | 0 | 0 | 0 | 0 | [5 empty] | -3.5082 | -2.5944 | 210.5782 | 13.1091 | -25.6773 | 11.5822 | -3.6443 | -2.6886 | 223.7956 | 14.2224 | -27.4039 | 12.1741 | -3.6862 | -3.132 | 246.0296 | 15.8706 | -30.6605 | 13.2115
290 | 0 | 0 | 0 | 0 | [5 empty] | 1.9994 | -0.84642 | 209.0503 | 8.2016 | -10.2954 | 8.7528 | 2.1218 | -0.82886 | 222.054 | 8.9399 | -11.0924 | 9.1957 | 2.5319 | -1.0987 | 244.2449 | 9.9841 | -12.8188 | 9.9634
291 | 0 | 0 | 0 | 0 | [5 empty] | 5.4948 | 0.48635 | 202.8928 | 5.2253 | -19.1459 | 5.4608 | 5.8544 | 0.59389 | 215.426 | 5.68 | -20.3794 | 5.7749 | 6.7089 | 0.46545 | 236.5175 | 6.2763 | -22.8351 | 6.3025
292 | 0 | 0 | 0 | 0 | [5 empty] | 0.031717 | 7.2214 | 194.3036 | 15.2505 | -14.601 | -2.5857 | 0.1877 | 7.4968 | 207.9593 | 16.978 | -15.4667 | -2.6984 | 0.86336 | 7.8679 | 229.6122 | 19.7132 | -17.135 | -2.9475
293 | 0 | 0 | 0 | 0 | [5 empty] | -3.8252 | 4.251 | 196.7832 | 23.4941 | -27.157 | -8.0856 | -3.8831 | 4.3684 | 210.2855 | 25.6817 | -28.868 | -8.487 | -3.5966 | 4.4367 | 231.6596 | 29.1176 | -31.888 | -9.2837
294 | 0 | 0 | 0 | 0 | [5 empty] | -8.5874 | -0.18104 | 200.4616 | 30.7462 | -41.1602 | -9.6145 | -8.9077 | -0.29417 | 213.9385 | 33.3441 | -43.8099 | -10.0729 | -9.1279 | -0.65815 | 235.6283 | 37.4279 | -48.3757 | -10.9957
295 | 0 | 0 | 0 | 0 | [5 empty] | -14.1692 | -4.1045 | 204.4275 | 34.0844 | -54.3105 | -6.2914 | -14.8001 | -4.3936 | 217.8788 | 36.7724 | -57.8046 | -6.5528 | -15.6208 | -5.111 | 240.0247 | 40.9263 | -63.7161 | -7.1395
296 | 0 | 0 | 0 | 0 | [5 empty] | -15.5755 | -5.881 | 205.9108 | 31.3684 | -57.2197 | 1.5463 | -16.278 | -6.2304 | 219.2237 | 33.7582 | -60.8647 | 1.6781 | -17.2711 | -7.0802 | 241.3667 | 37.3847 | -67.0311 | 1.8369
297 | 0 | 0 | 0 | 0 | [5 empty] | -12.0039 | -5.3196 | 206.5353 | 23.7762 | -49.8919 | 9.2107 | -12.5241 | -5.5991 | 219.6877 | 25.6011 | -53.0534 | 9.7155 | -13.2209 | -6.3454 | 241.6661 | 28.3545 | -58.499 | 10.601
298 | 0 | 0 | 0 | 0 | [5 empty] | -5.1405 | -2.3503 | 204.7782 | 15.2962 | -38.1443 | 12.3129 | -5.3114 | -2.435 | 217.6404 | 16.5054 | -40.5417 | 12.9651 | -5.3861 | -2.8572 | 239.2661 | 18.3154 | -44.8409 | 14.1305
299 | 0 | 0 | 0 | 0 | [5 empty] | 1.0792 | -0.31993 | 203.0679 | 9.7541 | -28.6063 | 10.4521 | 1.224 | -0.27465 | 215.7024 | 10.5494 | -30.3992 | 11.012 | 1.7133 | -0.48798 | 237.0584 | 11.6974 | -33.7341 | 12.0012
300 | 0 | 0 | 0 | 0 | [5 empty] | 5.4146 | 0.87911 | 202.6465 | 4.7999 | -21.8852 | 4.7033 | 5.7779 | 1.011 | 215.1581 | 5.214 | -23.2762 | 4.9802 | 6.6417 | 0.91952 | 236.3581 | 5.7447 | -25.9891 | 5.4376
301 | 0 | 0 | 0 | 0 | [5 empty] | 3.8998 | -0.20604 | 5.3863 | -2.0719 | -11.3511 | -2.3802 | 4.1629 | -0.26017 | 5.8036 | -2.2078 | -12.2719 | -2.4357 | 4.5459 | -0.29151 | 6.4773 | -2.438 | -13.8356 | -2.3839
302 | 0 | 0 | 0 | 0 | [5 empty] | 2.9206 | -0.41425 | 5.4596 | -4.7144 | -9.3248 | -2.4913 | 3.1541 | -0.49812 | 5.8693 | -5.0329 | -10.0631 | -2.4599 | 3.536 | -0.58599 | 6.5354 | -5.5894 | -11.3181 | -2.2355
303 | 0 | 0 | 0 | 0 | [5 empty] | 1.9474 | -1.4647 | 5.5077 | -6.6963 | -9.1366 | 4.5595 | 2.1032 | -1.6156 | 5.9085 | -7.206 | -9.8757 | 4.6055 | 2.3954 | -1.8431 | 6.5598 | -8.1106 | -11.1385 | 4.772
304 | 0 | 0 | 0 | 0 | [5 empty] | 2.1311 | -2.7035 | 5.6709 | -8.6222 | -7.8821 | 3.3419 | 2.2438 | -2.8876 | 6.076 | -9.3414 | -8.5664 | 3.4351 | 2.4727 | -3.1953 | 6.7476 | -10.5757 | -9.727 | 3.5796
305 | 0 | 0 | 0 | 0 | [5 empty] | 3.9722 | 0.042708 | 8.8758 | -3.6646 | -14.3608 | -2.3781 | 4.2367 | -0.019832 | 9.5773 | -3.879 | -15.5039 | -2.4873 | 4.6217 | -0.040346 | 10.746 | -4.2418 | -17.4525 | -2.5145
306 | 0 | 0 | 0 | 0 | [5 empty] | 2.4458 | 0.061461 | 9.1761 | -7.2524 | -13.8991 | -3.9096 | 2.6359 | -0.024202 | 9.8788 | -7.7158 | -14.9988 | -3.9799 | 2.9565 | -0.093684 | 10.9925 | -8.5226 | -16.8577 | -3.8908
307 | 0 | 0 | 0 | 0 | [5 empty] | 1.437 | -1.3124 | 9.3184 | -8.577 | -11.5583 | 6.1654 | 1.5569 | -1.446 | 10.0182 | -9.2774 | -12.4766 | 6.2543 | 1.8201 | -1.6351 | 11.1867 | -10.4879 | -14.0212 | 6.5381
308 | 0 | 0 | 0 | 0 | [5 empty] | 1.8783 | -3.0802 | 9.1063 | -10.5373 | -8.6932 | 4.3688 | 1.993 | -3.2511 | 9.796 | -11.4226 | -9.422 | 4.5637 | 2.2508 | -3.5397 | 10.949 | -12.9181 | -10.6525 | 4.8974
309 | 0 | 0 | 0 | 0 | [5 empty] | 4.6168 | 0.26965 | 15.4691 | -3.4771 | -22.5294 | -6.0156 | 4.9636 | 0.21961 | 16.6568 | -3.6697 | -24.125 | -6.3767 | 5.453 | 0.24812 | 18.6437 | -3.9906 | -26.8795 | -6.8186
310 | 0 | 0 | 0 | 0 | [5 empty] | 0.84548 | 0.31205 | 15.2175 | -10.0544 | -20.3864 | -2.2278 | 0.97249 | 0.25334 | 16.3568 | -10.6739 | -21.8452 | -2.2954 | 1.2033 | 0.23859 | 18.2706 | -11.7472 | -24.3954 | -2.172
311 | 0 | 0 | 0 | 0 | [5 empty] | 0.0065355 | -0.27819 | 15.2876 | -12.8861 | -17.7489 | 3.568 | 0.065311 | -0.35638 | 16.4235 | -13.8139 | -18.9708 | 3.5736 | 0.25223 | -0.45875 | 18.3581 | -15.3949 | -20.9929 | 3.814
312 | 0 | 0 | 0 | 0 | [5 empty] | 2.0415 | -3.7187 | 15.481 | -17.341 | -12.9667 | 7.9971 | 2.1867 | -3.9293 | 16.6505 | -18.614 | -13.8987 | 8.4334 | 2.5149 | -4.3255 | 18.6025 | -20.7751 | -15.4775 | 9.102
313 | 0 | 0 | 0 | 0 | [5 empty] | 5.0183 | -0.43085 | 23.096 | -4.2196 | -29.1726 | -11.8617 | 5.4088 | -0.52022 | 24.8039 | -4.4629 | -31.1331 | -12.5349 | 5.9693 | -0.53525 | 27.6995 | -4.8732 | -34.3906 | -13.4676
314 | 0 | 0 | 0 | 0 | [5 empty] | 1.5251 | 0.79352 | 23.5514 | -8.6214 | -27.5135 | -6.9323 | 1.7153 | 0.76703 | 25.2702 | -9.138 | -29.3647 | -7.3195 | 1.9991 | 0.82318 | 28.1763 | -10.0201 | -32.4664 | -7.8268
315 | 0 | 0 | 0 | 0 | [5 empty] | -0.37925 | 0.78058 | 23.4146 | -14.0521 | -24.3837 | 0.74075 | -0.31141 | 0.76257 | 25.1025 | -14.9675 | -26.0143 | 0.71074 | -0.14559 | 0.76653 | 27.9206 | -16.5404 | -28.7923 | 0.88756
316 | 0 | 0 | 0 | 0 | [5 empty] | -0.062151 | -1.0934 | 23.3838 | -18.9818 | -20.9994 | 9.5904 | 0.0053304 | -1.1701 | 25.0786 | -20.2864 | -22.3688 | 10.0677 | 0.21882 | -1.3449 | 27.9559 | -22.5379 | -24.7684 | 10.9058
317 | 0 | 0 | 0 | 0 | [5 empty] | 2.7906 | -3.9913 | 22.7318 | -21.4691 | -17.5648 | 14.905 | 3.0014 | -4.2188 | 24.4032 | -22.9728 | -18.7265 | 15.7257 | 3.4307 | -4.664 | 27.2054 | -25.5537 | -20.6336 | 16.9673
318 | 0 | 0 | 0 | 0 | [5 empty] | 7.8769 | 0.67284 | 35.3758 | -4.6926 | -35.2926 | -9.3814 | 8.4475 | 0.65659 | 37.8778 | -4.9455 | -37.5366 | -9.9433 | 9.2882 | 0.74938 | 42.0857 | -5.4021 | -41.3152 | -10.742
319 | 0 | 0 | 0 | 0 | [5 empty] | 2.2907 | 1.5273 | 35.1576 | -11.1891 | -33.6196 | -10.7972 | 2.5391 | 1.5661 | 37.6185 | -11.8308 | -35.7623 | -11.3903 | 2.9133 | 1.6851 | 41.7455 | -12.9579 | -39.3601 | -12.1734
320 | 0 | 0 | 0 | 0 | [5 empty] | -1.1189 | 1.4577 | 36.7054 | -17.2642 | -30.9713 | 1.1638 | -1.066 | 1.5131 | 39.2439 | -18.3414 | -32.9294 | 1.1502 | -0.94196 | 1.5784 | 43.4938 | -20.1972 | -36.2436 | 1.3299
321 | 0 | 0 | 0 | 0 | [5 empty] | 0.6344 | -1.7193 | 34.5858 | -21.6565 | -25.5011 | 12.8939 | 0.75661 | -1.8076 | 37.0083 | -23.1066 | -27.1096 | 13.5269 | 1.0238 | -2.0382 | 41.0817 | -25.5842 | -29.8517 | 14.6089
322 | 0 | 0 | 0 | 0 | [5 empty] | 4.2864 | -6.4687 | 34.2896 | -25.843 | -21.0418 | 11.1843 | 4.605 | -6.801 | 36.7299 | -27.608 | -22.3723 | 11.8318 | 5.1611 | -7.4631 | 40.8236 | -30.5798 | -24.6336 | 12.8355
323 | 0 | 0 | 0 | 0 | [5 empty] | 12.3101 | 0.72361 | 46.6081 | -3.7623 | -42.6226 | -10.1596 | 13.1586 | 0.71611 | 49.8193 | -3.9452 | -45.1839 | -10.7433 | 14.417 | 0.83022 | 55.2244 | -4.3062 | -49.5171 | -11.5902
324 | 0 | 0 | 0 | 0 | [5 empty] | 4.9802 | 1.6253 | 46.7195 | -10.7535 | -40.3032 | -18.7057 | 5.4076 | 1.6863 | 49.9122 | -11.3362 | -42.7444 | -19.7699 | 6.0224 | 1.8355 | 55.282 | -12.3831 | -46.8623 | -21.3536
325 | 0 | 0 | 0 | 0 | [5 empty] | -1.7016 | 2.6073 | 47.0427 | -17.2112 | -38.6622 | -6.4448 | -1.641 | 2.7441 | 50.2265 | -18.1962 | -41.0254 | -6.7629 | -1.5492 | 2.9287 | 55.5624 | -19.9182 | -45.0151 | -7.0487
326 | 0 | 0 | 0 | 0 | [5 empty] | -2.2188 | 1.2467 | 46.5902 | -22.4982 | -33.3846 | 9.278 | -2.2137 | 1.3319 | 49.7494 | -23.9134 | -35.4035 | 9.5861 | -2.1536 | 1.3592 | 55.0606 | -26.299 | -38.8902 | 10.2258
327 | 0 | 0 | 0 | 0 | [5 empty] | 2.6203 | -3.9135 | 45.4653 | -27.6497 | -28.9832 | 20.3707 | 2.859 | -4.0758 | 48.5914 | -29.4437 | -30.7219 | 21.5252 | 3.2943 | -4.4993 | 53.8349 | -32.4327 | -33.674 | 23.3368
328 | 0 | 0 | 0 | 0 | [5 empty] | 7.0182 | -10.2943 | 44.6775 | -31.8174 | -23.9171 | 11.9836 | 7.5084 | -10.8109 | 47.8041 | -33.9158 | -25.3634 | 12.6629 | 8.3045 | -11.8143 | 53.0288 | -37.35 | -27.7739 | 13.6994
329 | 0 | 0 | 0 | 0 | [5 empty] | 15.2609 | 0.87109 | 65.3653 | -4.5664 | -50.3944 | -12.2141 | 16.2827 | 0.87682 | 69.6772 | -4.7892 | -53.3362 | -12.8971 | 17.9145 | 0.98448 | 76.932 | -5.2306 | -58.3426 | -13.9827
330 | 0 | 0 | 0 | 0 | [5 empty] | 7.4321 | 1.7675 | 65.1217 | -10.9487 | -48.1863 | -21.2529 | 8.0164 | 1.8437 | 69.4004 | -11.5505 | -51.0285 | -22.4261 | 8.9527 | 2.0058 | 76.604 | -12.6407 | -55.8592 | -24.3345
331 | 0 | 0 | 0 | 0 | [5 empty] | -0.91909 | 3.204 | 64.7954 | -17.4798 | -45.8394 | -12.3405 | -0.79284 | 3.3826 | 69.0379 | -18.4909 | -48.5817 | -12.9987 | -0.58758 | 3.6395 | 76.2052 | -20.2687 | -53.2276 | -13.9634
332 | 0 | 0 | 0 | 0 | [5 empty] | -3.9782 | 3.1715 | 64.6092 | -22.92 | -42.1941 | 1.5144 | -4.0347 | 3.3683 | 68.8425 | -24.3135 | -44.7269 | 1.5187 | -4.0855 | 3.5831 | 76.0039 | -26.7023 | -49.0393 | 1.7004
333 | 0 | 0 | 0 | 0 | [5 empty] | -1.928 | 0.32208 | 63.5856 | -27.858 | -37.5469 | 14.9277 | -1.9042 | 0.38937 | 67.782 | -29.6143 | -39.7818 | 15.6264 | -1.7836 | 0.32208 | 74.8494 | -32.5775 | -43.642 | 16.9065
334 | 0 | 0 | 0 | 0 | [5 empty] | 3.9291 | -6.3199 | 62.755 | -32.8965 | -33.1977 | 23.2464 | 4.2512 | -6.591 | 66.9492 | -35.0121 | -35.1569 | 24.5243 | 4.862 | -7.2724 | 73.9835 | -38.5705 | -38.5494 | 26.6735
335 | 0 | 0 | 0 | 0 | [5 empty] | 8.8028 | -12.9479 | 61.9796 | -36.7881 | -28.4097 | 14.1608 | 9.3896 | -13.5803 | 66.1852 | -39.1873 | -30.0842 | 14.9426 | 10.4126 | -14.883 | 73.1971 | -43.2048 | -32.9321 | 16.2369
336 | 0 | 0 | 0 | 0 | [5 empty] | 17.0364 | 0.99758 | 84.4592 | -3.8127 | -57.009 | -9.5571 | 18.2801 | 1.0074 | 89.8861 | -3.9908 | -60.3341 | -10.149 | 20.4362 | 1.0805 | 99.1374 | -4.3686 | -66.0174 | -11.1308
337 | 0 | 0 | 0 | 0 | [5 empty] | 7.6802 | 1.9625 | 83.78 | -11.6137 | -54.2158 | -21.6433 | 8.3449 | 2.0614 | 89.1509 | -12.2813 | -57.4198 | -22.9249 | 9.5297 | 2.2205 | 98.1312 | -13.4894 | -62.8573 | -25.1593
338 | 0 | 0 | 0 | 0 | [5 empty] | -1.9953 | 3.8124 | 82.6011 | -18.6675 | -50.8866 | -13.1606 | -1.9051 | 4.0407 | 87.8987 | -19.7934 | -53.946 | -13.9132 | -1.7127 | 4.3567 | 96.8234 | -21.7831 | -59.1374 | -15.1673
339 | 0 | 0 | 0 | 0 | [5 empty] | -5.4526 | 4.0658 | 81.8643 | -25.0853 | -46.7579 | 1.4927 | -5.5819 | 4.3224 | 87.1348 | -26.6516 | -49.5872 | 1.5059 | -5.7282 | 4.6191 | 96.0368 | -29.3336 | -54.3846 | 1.6822
340 | 0 | 0 | 0 | 0 | [5 empty] | -2.8496 | 0.96721 | 80.8064 | -31.0783 | -41.7431 | 15.6404 | -2.8702 | 1.0653 | 86.0508 | -33.0648 | -44.2497 | 16.4451 | -2.7781 | 1.0193 | 94.7657 | -36.3873 | -48.5614 | 17.9669
341 | 0 | 0 | 0 | 0 | [5 empty] | 4.0808 | -6.5948 | 80.267 | -36.9464 | -37.108 | 23.7195 | 4.4369 | -6.9302 | 85.5406 | -39.3414 | -39.3129 | 25.1003 | 5.2037 | -7.7896 | 94.2498 | -43.3838 | -43.1534 | 27.5435
342 | 0 | 0 | 0 | 0 | [5 empty] | 9.8823 | -14.5693 | 79.2857 | -41.8151 | -31.0881 | 11.5858 | 10.5714 | -15.3841 | 84.5856 | -44.5672 | -32.9148 | 12.244 | 11.9131 | -17.1193 | 93.2924 | -49.2069 | -36.0442 | 13.4318
343 | 0 | 0 | 0 | 0 | [5 empty] | 16.8124 | 1.1288 | 103.8191 | -3.8887 | -62.0368 | -9.1925 | 18.1426 | 1.1544 | 110.3795 | -4.0866 | -65.7234 | -9.8177 | 20.5664 | 1.1723 | 121.5261 | -4.5106 | -72.0154 | -10.9007
344 | 0 | 0 | 0 | 0 | [5 empty] | 7.1811 | 2.191 | 102.276 | -11.82 | -58.9825 | -21.1374 | 7.8836 | 2.3131 | 108.7396 | -12.5422 | -62.5217 | -22.4753 | 9.2032 | 2.4491 | 119.5851 | -13.8449 | -68.5358 | -24.8756
345 | 0 | 0 | 0 | 0 | [5 empty] | -3.3411 | 4.4263 | 101.0553 | -19.4195 | -55.1858 | -13.2465 | -3.3015 | 4.7012 | 107.4611 | -20.6455 | -58.5421 | -14.0623 | -3.1535 | 5.0568 | 118.2637 | -22.7989 | -64.2277 | -15.5174
346 | 0 | 0 | 0 | 0 | [5 empty] | -6.991 | 4.9127 | 99.8401 | -26.8665 | -50.6415 | 1.5397 | -7.1962 | 5.2267 | 106.2081 | -28.5957 | -53.7442 | 1.5566 | -7.4545 | 5.5966 | 116.9499 | -31.5483 | -58.999 | 1.7265
347 | 0 | 0 | 0 | 0 | [5 empty] | -3.969 | 1.7525 | 98.6483 | -33.8212 | -45.0679 | 15.661 | -4.0395 | 1.8923 | 104.9972 | -36.0392 | -47.8298 | 16.5328 | -3.9869 | 1.8887 | 115.5856 | -39.7632 | -52.5403 | 18.212
348 | 0 | 0 | 0 | 0 | [5 empty] | 3.6901 | -6.3829 | 97.6367 | -40.27 | -40.0536 | 23.1825 | 4.0571 | -6.7498 | 103.9972 | -42.9397 | -42.4869 | 24.6106 | 4.9381 | -7.7123 | 114.5423 | -47.4448 | -46.6971 | 27.229
349 | 0 | 0 | 0 | 0 | [5 empty] | 9.7386 | -14.5015 | 97.0234 | -45.5157 | -34.0244 | 11.1836 | 10.4621 | -15.3894 | 103.4476 | -48.5892 | -36.0599 | 11.8511 | 12.0212 | -17.3103 | 114.1645 | -53.7711 | -39.5757 | 13.136
350 | 0 | 0 | 0 | 0 | [5 empty] | 14.9192 | 1.0033 | 123.5248 | -3.6009 | -65.6322 | -7.9815 | 16.2374 | 1.052 | 131.2684 | -3.7928 | -69.6196 | -8.5578 | 18.7578 | 1.0198 | 144.3827 | -4.2096 | -76.3795 | -9.5914
351 | 0 | 0 | 0 | 0 | [5 empty] | 6.8213 | 1.8307 | 123.825 | -11.0317 | -63.8416 | -19.423 | 7.5974 | 1.9521 | 131.5818 | -11.7261 | -67.7197 | -20.7322 | 9.1387 | 2.0087 | 144.8896 | -12.9798 | -74.3367 | -23.0875
352 | 0 | 0 | 0 | 0 | [5 empty] | -4.1049 | 4.1495 | 124.3651 | -18.2715 | -60.8933 | -16.8973 | -4.0412 | 4.4311 | 132.1766 | -19.4463 | -64.5844 | -18.0033 | -3.7853 | 4.7428 | 145.3529 | -21.5302 | -70.8046 | -20.0653
353 | 0 | 0 | 0 | 0 | [5 empty] | -9.1244 | 5.8886 | 122.8948 | -25.6684 | -58.5256 | -1.5002 | -9.3971 | 6.2811 | 130.6555 | -27.3254 | -62.0741 | -1.6275 | -9.7992 | 6.7735 | 144.0689 | -30.2234 | -68.0473 | -1.8665
354 | 0 | 0 | 0 | 0 | [5 empty] | -8.8011 | 5.3705 | 121.4713 | -32.4845 | -52.06 | 4.858 | -9.0987 | 5.7366 | 129.2098 | -34.6341 | -55.2759 | 5.0089 | -9.4869 | 6.1206 | 142.337 | -38.3079 | -60.7684 | 5.5699
355 | 0 | 0 | 0 | 0 | [5 empty] | -4.123 | 1.9806 | 120.4639 | -38.3841 | -47.1555 | 18.8311 | -4.1789 | 2.1448 | 128.2104 | -41.0043 | -50.11 | 19.9884 | -4.0081 | 2.0869 | 141.3059 | -45.3332 | -55.1196 | 22.1915
356 | 0 | 0 | 0 | 0 | [5 empty] | 3.7594 | -6.259 | 117.5103 | -43.5729 | -41.679 | 21.3959 | 4.178 | -6.6439 | 125.1653 | -46.6045 | -44.3028 | 22.7897 | 5.271 | -7.7229 | 138.0419 | -51.6757 | -48.7425 | 25.4293
357 | 0 | 0 | 0 | 0 | [5 empty] | 8.7652 | -13.0611 | 115.0154 | -47.8114 | -35.7182 | 9.935 | 9.4834 | -13.9029 | 122.6267 | -51.1967 | -37.9329 | 10.56 | 11.1648 | -15.8178 | 135.5413 | -56.8271 | -41.7211 | 11.817
358 | 0 | 0 | 0 | 0 | [5 empty] | 11.647 | 0.91089 | 148.77 | -4.0533 | -69.2719 | -7.797 | 12.7949 | 1.0051 | 158.0441 | -4.2616 | -73.4524 | -8.3438 | 15.079 | 0.9615 | 173.8774 | -4.7146 | -80.6001 | -9.3536
359 | 0 | 0 | 0 | 0 | [5 empty] | 3.4684 | 2.2446 | 146.876 | -12.3866 | -68.3102 | -17.9471 | 4.0794 | 2.4279 | 156.0346 | -13.1462 | -72.4265 | -19.1567 | 5.3833 | 2.5249 | 171.5846 | -14.5141 | -79.4984 | -21.3416
360 | 0 | 0 | 0 | 0 | [5 empty] | -6.5398 | 4.8119 | 146.6593 | -19.6638 | -65.9422 | -15.5962 | -6.5845 | 5.1623 | 155.8261 | -20.8969 | -69.9001 | -16.6114 | -6.5019 | 5.5471 | 171.0475 | -22.9912 | -76.6373 | -18.5304
361 | 0 | 0 | 0 | 0 | [5 empty] | -11.5148 | 6.2629 | 145.6755 | -27.1477 | -63.0869 | -0.40004 | -11.8924 | 6.7119 | 154.8258 | -28.8835 | -66.8683 | -0.46762 | -12.4249 | 7.2636 | 170.0157 | -31.7808 | -73.2785 | -0.63372
362 | 0 | 0 | 0 | 0 | [5 empty] | -10.912 | 6.1542 | 143.8345 | -35.3477 | -56.4915 | 3.6258 | -11.2848 | 6.6188 | 152.9656 | -37.7041 | -59.9317 | 3.734 | -11.779 | 7.1438 | 168.7592 | -41.6048 | -65.8151 | 4.2287
363 | 0 | 0 | 0 | 0 | [5 empty] | -6.0888 | 3.3227 | 141.836 | -41.3499 | -51.0779 | 17.5148 | -6.1974 | 3.6246 | 150.9502 | -44.1964 | -54.2294 | 18.6144 | -6.086 | 3.7801 | 166.0648 | -48.8949 | -59.545 | 20.8199
364 | 0 | 0 | 0 | 0 | [5 empty] | 1.1534 | -4.2578 | 139.2055 | -45.8099 | -45.0243 | 19.8335 | 1.475 | -4.4683 | 148.2837 | -49.0476 | -47.8467 | 21.1427 | 2.4612 | -5.2868 | 163.4049 | -54.3401 | -52.552 | 23.6238
365 | 0 | 0 | 0 | 0 | [5 empty] | 6.5449 | -10.7511 | 138.0349 | -49.6414 | -38.0527 | 9.628 | 7.177 | -11.3927 | 147.2018 | -53.2344 | -40.4265 | 10.2518 | 8.8092 | -13.0355 | 162.7092 | -59.1143 | -44.4526 | 11.5224
366 | 0 | 0 | 0 | 0 | [5 empty] | 8.4755 | 1.0456 | 171.8028 | -2.8458 | -69.0054 | -5.2044 | 9.2601 | 1.1892 | 182.4494 | -2.9586 | -72.9559 | -5.5028 | 10.9051 | 1.1793 | 200.665 | -3.2714 | -79.8224 | -6.0795
367 | 0 | 0 | 0 | 0 | [5 empty] | 1.4652 | 2.2383 | 169.5764 | -11.2133 | -66.7521 | -14.5871 | 1.866 | 2.4523 | 180.08 | -11.8869 | -70.6766 | -15.4345 | 2.809 | 2.5519 | 198.1212 | -13.1198 | -77.4754 | -17.0261
368 | 0 | 0 | 0 | 0 | [5 empty] | -8.4234 | 4.7911 | 166.2145 | -19.8191 | -66.1943 | -12.0346 | -8.5898 | 5.1629 | 176.5486 | -21.0679 | -70.124 | -12.724 | -8.7324 | 5.5408 | 194.1339 | -23.2277 | -76.8451 | -14.0706
369 | 0 | 0 | 0 | 0 | [5 empty] | -12.7776 | 7.281 | 167.6145 | -28.0879 | -64.337 | -0.90183 | -13.203 | 7.8343 | 178.0934 | -29.9151 | -68.187 | -1.0118 | -13.8789 | 8.5188 | 195.9367 | -32.9282 | -74.7608 | -1.2362
370 | 0 | 0 | 0 | 0 | [5 empty] | -12.2863 | 6.9563 | 165.7476 | -35.1974 | -57.7546 | 3.3234 | -12.7142 | 7.5207 | 176.2271 | -37.5703 | -61.2341 | 3.4389 | -13.3155 | 8.1822 | 194.0189 | -41.5307 | -67.0525 | 3.9555
371 | 0 | 0 | 0 | 0 | [5 empty] | -7.4824 | 4.7547 | 160.7697 | -40.7139 | -51.5511 | 13.4818 | -7.6701 | 5.2212 | 171.0874 | -43.5256 | -54.6802 | 14.224 | -7.6887 | 5.6055 | 188.5962 | -48.1622 | -59.9105 | 15.8207
372 | 0 | 0 | 0 | 0 | [5 empty] | 0.01078 | -2.1775 | 159.9456 | -43.6981 | -43.5416 | 16.4094 | 0.22528 | -2.1089 | 170.4092 | -46.8134 | -46.2113 | 17.3757 | 1.0626 | -2.5149 | 187.8188 | -51.8978 | -50.6985 | 19.2931
373 | 0 | 0 | 0 | 0 | [5 empty] | 4.6024 | -8.0148 | 158.3251 | -48.8922 | -37.0243 | 7.1186 | 5.0397 | -8.2507 | 168.8984 | -52.4057 | -39.2521 | 7.5438 | 6.4076 | -9.2889 | 186.8413 | -58.086 | -43.0959 | 8.4311
374 | 0 | 0 | 0 | 0 | [5 empty] | 6.4893 | 1.8558 | 193.7764 | -1.7395 | -64.2866 | -3.9645 | 7.0871 | 2.063 | 205.6891 | -1.7957 | -68.0112 | -4.1714 | 8.4403 | 2.1052 | 226.2664 | -2.0218 | -74.5425 | -4.6012
375 | 0 | 0 | 0 | 0 | [5 empty] | 1.325 | 2.3222 | 191.8253 | -8.666 | -60.8384 | -11.5253 | 1.6245 | 2.579 | 203.6261 | -9.2046 | -64.4233 | -12.1107 | 2.3961 | 2.704 | 223.9536 | -10.214 | -70.724 | -13.2495
376 | 0 | 0 | 0 | 0 | [5 empty] | -6.0417 | 4.5153 | 190.2163 | -15.9721 | -60.9891 | -12.1311 | -6.1429 | 4.906 | 201.962 | -17.0225 | -64.6492 | -12.745 | -6.15 | 5.2661 | 222.1758 | -18.8472 | -70.9488 | -13.9631
377 | 0 | 0 | 0 | 0 | [5 empty] | -11.826 | 6.879 | 186.2649 | -24.1862 | -63.3658 | -6.3063 | -12.2286 | 7.4187 | 197.8483 | -25.8155 | -67.2205 | -6.6411 | -12.8279 | 8.0502 | 217.5772 | -28.5491 | -73.8445 | -7.3094
378 | 0 | 0 | 0 | 0 | [5 empty] | -13.1409 | 8.0736 | 183.9304 | -30.7288 | -60.0979 | 0.84356 | -13.6339 | 8.703 | 195.4847 | -32.8497 | -63.7785 | 0.85487 | -14.41 | 9.466 | 215.1609 | -36.3766 | -70.0843 | 0.99021
379 | 0 | 0 | 0 | 0 | [5 empty] | -10.5795 | 7.5397 | 182.1471 | -34.3766 | -52.6692 | 7.817 | -10.959 | 8.1737 | 193.7388 | -36.8115 | -55.8936 | 8.1951 | -11.438 | 8.8714 | 213.4557 | -40.8313 | -61.3457 | 9.1222
380 | 0 | 0 | 0 | 0 | [5 empty] | -5.2346 | 4.1466 | 180.2051 | -36.1009 | -45.1326 | 14.1456 | -5.343 | 4.6306 | 191.8525 | -38.7302 | -47.9001 | 14.8939 | -5.2085 | 4.9763 | 211.4137 | -43.0441 | -52.6081 | 16.45
381 | 0 | 0 | 0 | 0 | [5 empty] | 0.35872 | -1.269 | 179.6909 | -37.4902 | -38.5433 | 13.4351 | 0.53088 | -1.05 | 191.5113 | -40.3011 | -40.9029 | 14.1558 | 1.2748 | -1.2587 | 211.4536 | -44.8757 | -44.9819 | 15.617
382 | 0 | 0 | 0 | 0 | [5 empty] | 4.1886 | -5.6243 | 177.8382 | -45.1256 | -35.4123 | 6.1063 | 4.5631 | -5.637 | 189.7543 | -48.4901 | -37.5498 | 6.4574 | 5.7611 | -6.3369 | 209.4684 | -53.8637 | -41.2792 | 7.1798
383 | 0 | 0 | 0 | 0 | [5 empty] | 5.7711 | 3.6596 | 201.5663 | -0.43478 | -25.751 | -2.3546 | 6.156 | 3.9709 | 213.9544 | -0.44663 | -27.382 | -2.4373 | 7.0316 | 4.1502 | 235.4251 | -0.60359 | -30.4965 | -2.6435
384 | 0 | 0 | 0 | 0 | [5 empty] | 2.5509 | 5.1467 | 206.3372 | -5.3644 | -24.8814 | -5.3681 | 2.7188 | 5.5597 | 219.0201 | -5.7776 | -26.5508 | -5.5713 | 3.1481 | 5.8938 | 241.0415 | -6.5739 | -29.7118 | -6.0117
385 | 0 | 0 | 0 | 0 | [5 empty] | -2.3931 | 6.6923 | 207.1362 | -13.6001 | -41.6184 | -7.9492 | -2.4521 | 7.1951 | 219.9118 | -14.5876 | -44.2925 | -8.2746 | -2.4527 | 7.6994 | 241.4168 | -16.3037 | -48.9884 | -8.9459
386 | 0 | 0 | 0 | 0 | [5 empty] | -9.1769 | 8.7444 | 202.549 | -23.9362 | -58.4907 | -7.4734 | -9.5224 | 9.375 | 215.1265 | -25.6108 | -62.1441 | -7.8097 | -10.0442 | 10.1436 | 236.5609 | -28.3985 | -68.4719 | -8.4657
387 | 0 | 0 | 0 | 0 | [5 empty] | -12.3347 | 9.3628 | 199.0848 | -29.2112 | -57.6444 | 0.37056 | -12.8294 | 10.0636 | 211.5948 | -31.3075 | -61.2441 | 0.389 | -13.6259 | 10.9301 | 232.7904 | -34.7887 | -67.4368 | 0.50732
388 | 0 | 0 | 0 | 0 | [5 empty] | -9.847 | 6.5817 | 197.3577 | -26.1708 | -45.0028 | 8.6755 | -10.2295 | 7.1874 | 209.956 | -28.1946 | -47.8238 | 9.0818 | -10.7345 | 7.8515 | 231.2495 | -31.5247 | -52.6468 | 9.9779
389 | 0 | 0 | 0 | 0 | [5 empty] | -4.5989 | 2.8713 | 197.7578 | -12.1405 | -26.4701 | 9.646 | -4.7386 | 3.3367 | 210.5959 | -13.4357 | -28.1819 | 10.0941 | -4.7512 | 3.7231 | 232.1584 | -15.6727 | -31.3298 | 11.0183
390 | 0 | 0 | 0 | 0 | [5 empty] | -0.9627 | -0.16702 | 193.9441 | -1.8847 | -14.7358 | 7.5633 | -0.93501 | 0.17429 | 206.7397 | -2.6478 | -15.7202 | 7.9122 | -0.60412 | 0.32081 | 228.2979 | -4.0543 | -17.6568 | 8.6358
391 | 0 | 0 | 0 | 0 | [5 empty] | 1.6945 | -3.2375 | 185.9123 | -9.858 | -15.3109 | 4.979 | 1.8727 | -3.0547 | 198.3913 | -11.1537 | -16.2718 | 5.2284 | 2.5785 | -3.2603 | 219.5192 | -13.3852 | -18.1342 | 5.7482
392 | 0 | 0 | 0 | 0 | [5 empty] | 5.6391 | 2.9597 | 201.7713 | -0.054391 | -26.0061 | -1.7009 | 6.0204 | 3.2306 | 214.1792 | -0.029116 | -27.6481 | -1.7508 | 6.8937 | 3.3487 | 235.5826 | -0.12635 | -30.7803 | -1.8964
393 | 0 | 0 | 0 | 0 | [5 empty] | 1.7767 | 4.3617 | 200.6577 | -6.7842 | -37.9341 | -7.1904 | 1.9755 | 4.7281 | 213.0009 | -7.2527 | -40.2954 | -7.5108 | 2.4975 | 5.0051 | 234.3413 | -8.1429 | -44.5698 | -8.1679
394 | 0 | 0 | 0 | 0 | [5 empty] | -3.9242 | 6.0208 | 201.119 | -14.9268 | -49.44 | -9.0545 | -4.0057 | 6.4899 | 213.5328 | -15.9659 | -52.5144 | -9.4639 | -4.0187 | 6.9599 | 234.6857 | -17.7613 | -57.8843 | -10.2898
395 | 0 | 0 | 0 | 0 | [5 empty] | -9.7405 | 8.8291 | 201.4321 | -24.3936 | -58.0646 | -6.3326 | -10.1107 | 9.4684 | 213.9607 | -26.1075 | -61.6921 | -6.6177 | -10.6809 | 10.2444 | 235.2559 | -28.966 | -67.967 | -7.1694
396 | 0 | 0 | 0 | 0 | [5 empty] | -12.0154 | 9.2736 | 199.5932 | -28.7248 | -56.8874 | 0.42936 | -12.4979 | 9.9694 | 212.1386 | -30.7951 | -60.4443 | 0.45196 | -13.2701 | 10.8282 | 233.3873 | -34.2303 | -66.5642 | 0.57449
397 | 0 | 0 | 0 | 0 | [5 empty] | -10.1664 | 7.1327 | 197.1195 | -26.7331 | -46.7749 | 7.4798 | -10.5635 | 7.7601 | 209.6776 | -28.7753 | -49.7035 | 7.8314 | -11.1086 | 8.4674 | 230.9064 | -32.1509 | -54.7218 | 8.6271
398 | 0 | 0 | 0 | 0 | [5 empty] | -5.044 | 3.3994 | 192.4027 | -20.9965 | -33.6889 | 10.6938 | -5.1858 | 3.8778 | 204.8733 | -22.7863 | -35.8089 | 11.2129 | -5.1706 | 4.2581 | 225.8673 | -25.7822 | -39.5402 | 12.2987
399 | 0 | 0 | 0 | 0 | [5 empty] | -0.78049 | -0.39477 | 188.3266 | -15.5982 | -23.9995 | 9.352 | -0.71413 | -0.087319 | 200.7417 | -17.1477 | -25.5141 | 9.8174 | -0.25511 | -0.050692 | 221.6359 | -19.7735 | -28.276 | 10.7758
400 | 0 | 0 | 0 | 0 | [5 empty] | 1.9971 | -3.1302 | 185.3932 | -12.1465 | -16.1171 | 4.3823 | 2.1935 | -2.942 | 197.8726 | -13.5929 | -17.1187 | 4.6043 | 2.9383 | -3.1477 | 218.9887 | -16.0578 | -19.0431 | 5.0703
401 | 0 | 0 | 0 | 0 | [5 empty] | 1.6083 | -3.2227 | 5.8726 | -10.1024 | -3.6656 | -2.2559 | 1.7046 | -3.4283 | 6.2814 | -10.9259 | -3.984 | -2.2166 | 1.8725 | -3.7827 | 6.9611 | -12.3175 | -4.5255 | -2.2183
402 | 0 | 0 | 0 | 0 | [5 empty] | 0.83917 | -2.5939 | 5.9083 | -10.0841 | -0.43561 | -1.9596 | 0.91476 | -2.811 | 6.3167 | -10.8906 | -0.45057 | -1.7809 | 1.0313 | -3.1751 | 6.9907 | -12.2319 | -0.48663 | -1.5568
403 | 0 | 0 | 0 | 0 | [5 empty] | -0.7708 | -2.4578 | 5.6864 | -10.5153 | -0.48659 | 4.408 | -0.80289 | -2.6864 | 6.0881 | -11.469 | -0.48329 | 4.5438 | -0.8747 | -3.0505 | 6.7558 | -13.0543 | -0.48205 | 4.6478
404 | 0 | 0 | 0 | 0 | [5 empty] | -1.8187 | -3.2772 | 5.4122 | -10.4521 | 2.0562 | 3.6453 | -1.9065 | -3.5057 | 5.8079 | -11.4876 | 2.3535 | 3.7924 | -2.0759 | -3.8365 | 6.4546 | -13.1813 | 2.8025 | 3.9451
405 | 0 | 0 | 0 | 0 | [5 empty] | 1.7666 | -3.244 | 9.1807 | -13.3885 | -3.921 | -2.3903 | 1.8751 | -3.4235 | 9.8714 | -14.4887 | -4.3012 | -2.3977 | 2.0724 | -3.7489 | 11.0418 | -16.328 | -4.9326 | -2.4755
406 | 0 | 0 | 0 | 0 | [5 empty] | 0.87543 | -2.2605 | 9.3667 | -13.7257 | -0.7426 | -2.5669 | 0.95652 | -2.4374 | 10.0646 | -14.8577 | -0.83932 | -2.3746 | 1.079 | -2.7526 | 11.1903 | -16.7485 | -1.006 | -2.1517
407 | 0 | 0 | 0 | 0 | [5 empty] | -1.0355 | -2.1298 | 9.1338 | -13.0486 | 0.20815 | 5.4204 | -1.0333 | -2.3297 | 9.8368 | -14.2399 | 0.35897 | 5.5965 | -1.0493 | -2.6553 | 10.9848 | -16.2036 | 0.58871 | 5.7732
408 | 0 | 0 | 0 | 0 | [5 empty] | -2.4586 | -3.2764 | 8.4932 | -11.7164 | 3.0989 | 4.3463 | -2.5138 | -3.515 | 9.1876 | -12.8535 | 3.528 | 4.6047 | -2.6334 | -3.8638 | 10.3288 | -14.7228 | 4.1917 | 4.9339
409 | 0 | 0 | 0 | 0 | [5 empty] | 2.1802 | -3.6885 | 15.3988 | -19.6674 | -7.8236 | -6.2577 | 2.3504 | -3.887 | 16.5717 | -21.139 | -8.4294 | -6.546 | 2.6641 | -4.2798 | 18.5459 | -23.6407 | -9.4463 | -7.0664
410 | 0 | 0 | 0 | 0 | [5 empty] | -0.024217 | -0.83051 | 14.8658 | -20.2846 | -2.3232 | -0.89405 | 0.065459 | -0.91732 | 16.0007 | -21.8656 | -2.5133 | -0.67475 | 0.19301 | -1.1059 | 17.8655 | -24.5574 | -2.8442 | -0.43807
411 | 0 | 0 | 0 | 0 | [5 empty] | -1.0167 | -0.4772 | 14.4725 | -19.7265 | 1.1985 | 3.2002 | -0.97429 | -0.58832 | 15.6157 | -21.3173 | 1.4567 | 3.3924 | -0.93187 | -0.76975 | 17.542 | -23.9221 | 1.8522 | 3.55
412 | 0 | 0 | 0 | 0 | [5 empty] | -3.0667 | -3.7919 | 14.0532 | -18.0805 | 6.6555 | 7.9886 | -3.1366 | -4.0918 | 15.2537 | -19.6112 | 7.3647 | 8.461 | -3.273 | -4.5001 | 17.2388 | -22.1521 | 8.469 | 9.0873
413 | 0 | 0 | 0 | 0 | [5 empty] | 1.7964 | -4.4235 | 22.5164 | -25.1925 | -10.4969 | -12.0626 | 1.9856 | -4.6562 | 24.1996 | -26.9929 | -11.2148 | -12.6876 | 2.2977 | -5.139 | 27.0047 | -29.9746 | -12.4241 | -13.7098
414 | 0 | 0 | 0 | 0 | [5 empty] | 0.93003 | -0.96378 | 22.7106 | -25.5302 | -6.4893 | -6.3819 | 1.0807 | -1.0171 | 24.419 | -27.4106 | -6.9278 | -6.6541 | 1.3013 | -1.2002 | 27.2997 | -30.5381 | -7.6782 | -7.2262
415 | 0 | 0 | 0 | 0 | [5 empty] | -0.22743 | 0.40589 | 22.0473 | -25.3478 | -1.0563 | 1.0691 | -0.12658 | 0.3749 | 23.749 | -27.2917 | -1.0168 | 1.2722 | -0.0051861 | 0.29119 | 26.5801 | -30.5001 | -0.98238 | 1.4314
416 | 0 | 0 | 0 | 0 | [5 empty] | -1.7736 | -0.81324 | 21.4899 | -24.9486 | 4.304 | 9.0965 | -1.7367 | -0.95658 | 23.2298 | -26.9 | 4.8341 | 9.6463 | -1.7164 | -1.1432 | 26.1437 | -30.0437 | 5.666 | 10.4163
417 | 0 | 0 | 0 | 0 | [5 empty] | -2.9392 | -4.5609 | 20.5666 | -23.6885 | 8.0158 | 14.6042 | -2.9821 | -4.9171 | 22.3023 | -25.5895 | 8.8597 | 15.4391 | -3.0754 | -5.3795 | 25.1847 | -28.7242 | 10.1712 | 16.5376
418 | 0 | 0 | 0 | 0 | [5 empty] | 4.5352 | -6.4687 | 33.7513 | -29.6891 | -12.9197 | -9.6118 | 4.8857 | -6.7895 | 36.2104 | -31.7764 | -13.7429 | -10.1541 | 5.424 | -7.4614 | 40.3265 | -35.2368 | -15.1503 | -11.0563
419 | 0 | 0 | 0 | 0 | [5 empty] | 2.215 | -1.3187 | 33.1488 | -31.0837 | -7.3392 | -10.4636 | 2.4514 | -1.3674 | 35.6069 | -33.3395 | -7.7787 | -10.93 | 2.7734 | -1.5793 | 39.6942 | -37.0336 | -8.5518 | -11.8068
420 | 0 | 0 | 0 | 0 | [5 empty] | 0.32936 | 1.4316 | 33.9881 | -31.7338 | -1.4612 | 1.2227 | 0.47091 | 1.4864 | 36.5769 | -34.1064 | -1.3998 | 1.4259 | 0.63459 | 1.532 | 40.8419 | -37.8952 | -1.3589 | 1.4861
421 | 0 | 0 | 0 | 0 | [5 empty] | -1.6806 | -1.6328 | 31.5721 | -29.811 | 4.5236 | 12.7442 | -1.6468 | -1.7869 | 34.0875 | -32.1087 | 5.1005 | 13.5068 | -1.6353 | -1.9587 | 38.2261 | -35.729 | 5.971 | 14.5297
422 | 0 | 0 | 0 | 0 | [5 empty] | -4.0204 | -7.1311 | 30.8809 | -28.576 | 10.1028 | 11.2739 | -4.1263 | -7.6105 | 33.4515 | -30.8117 | 11.12 | 11.9474 | -4.3033 | -8.2297 | 37.6366 | -34.3736 | 12.6514 | 12.9432
423 | 0 | 0 | 0 | 0 | [5 empty] | 7.162 | -10.4628 | 44.079 | -34.7005 | -16.9577 | -10.2108 | 7.6624 | -10.9807 | 47.2243 | -37.0465 | -17.9817 | -10.7965 | 8.4274 | -12.0046 | 52.5013 | -40.9358 | -19.7362 | -11.745
424 | 0 | 0 | 0 | 0 | [5 empty] | 4.013 | -3.6438 | 43.7669 | -35.9088 | -10.5884 | -19.1875 | 4.3448 | -3.7734 | 46.9471 | -38.4144 | -11.2032 | -20.2382 | 4.8123 | -4.1759 | 52.2312 | -42.5233 | -12.294 | -21.9967
425 | 0 | 0 | 0 | 0 | [5 empty] | 1.3038 | 2.4892 | 43.5384 | -37.279 | -5.1245 | -5.6523 | 1.4995 | 2.6452 | 46.7711 | -39.9652 | -5.3385 | -5.709 | 1.742 | 2.7759 | 52.0828 | -44.2305 | -5.768 | -6.071
426 | 0 | 0 | 0 | 0 | [5 empty] | -0.112 | 2.2712 | 42.5813 | -35.905 | 1.8034 | 8.1989 | 0.003081 | 2.3622 | 45.8582 | -38.5505 | 2.1802 | 8.6628 | 0.13062 | 2.5345 | 51.1892 | -42.6674 | 2.6918 | 9.0522
427 | 0 | 0 | 0 | 0 | [5 empty] | -2.2869 | -4.4079 | 41.1853 | -35.4764 | 7.7018 | 21.1664 | -2.2953 | -4.7026 | 44.4812 | -38.1312 | 8.5334 | 22.4202 | -2.3098 | -5.0299 | 49.8177 | -42.2819 | 9.754 | 24.3335
428 | 0 | 0 | 0 | 0 | [5 empty] | -5.6227 | -11.4843 | 40.1267 | -33.7984 | 13.9318 | 11.8286 | -5.8202 | -12.1837 | 43.4577 | -36.3615 | 15.2293 | 12.4743 | -6.0955 | -13.1283 | 48.7871 | -40.3311 | 17.1382 | 13.4615
429 | 0 | 0 | 0 | 0 | [5 empty] | 8.9312 | -13.1984 | 60.9304 | -40.5859 | -19.9387 | -12.0913 | 9.5132 | -13.8361 | 65.1679 | -43.3075 | -21.0935 | -12.7791 | 10.5228 | -15.1697 | 72.2154 | -47.7883 | -23.0795 | -13.9416
430 | 0 | 0 | 0 | 0 | [5 empty] | 5.6699 | -6.012 | 60.2429 | -41.5713 | -13.9223 | -21.4669 | 6.0686 | -6.2484 | 64.513 | -44.4358 | -14.6913 | -22.635 | 6.7723 | -6.8974 | 71.5978 | -49.1274 | -16.0648 | -24.6291
431 | 0 | 0 | 0 | 0 | [5 empty] | 2.5414 | 1.8941 | 59.4522 | -42.7047 | -7.9523 | -12.1772 | 2.7767 | 2.056 | 63.7615 | -45.7319 | -8.3023 | -12.667 | 3.2029 | 2.1459 | 70.8535 | -50.6347 | -9.0042 | -13.7264
432 | 0 | 0 | 0 | 0 | [5 empty] | 0.89678 | 4.5417 | 58.8338 | -42.4712 | -1.9112 | 1.2828 | 1.0434 | 4.7988 | 63.2105 | -45.5495 | -1.7971 | 1.4938 | 1.3316 | 5.1594 | 70.3396 | -50.4478 | -1.7564 | 1.4869
433 | 0 | 0 | 0 | 0 | [5 empty] | -0.58198 | 1.4321 | 57.5786 | -41.3648 | 4.2319 | 14.5825 | -0.51879 | 1.4893 | 61.9887 | -44.4033 | 4.8194 | 15.4102 | -0.35053 | 1.6286 | 69.0906 | -49.1618 | 5.6134 | 16.5476
434 | 0 | 0 | 0 | 0 | [5 empty] | -3.4884 | -6.9556 | 56.5884 | -40.6407 | 10.1829 | 23.7247 | -3.5818 | -7.3667 | 61.0567 | -43.6463 | 11.2175 | 25.057 | -3.6405 | -7.9389 | 68.1877 | -48.2822 | 12.7113 | 27.2127
435 | 0 | 0 | 0 | 0 | [5 empty] | -6.7958 | -14.4988 | 55.7563 | -38.9591 | 15.8185 | 13.9508 | -7.0632 | -15.3172 | 60.2802 | -41.8648 | 17.2729 | 14.6826 | -7.3935 | -16.5859 | 67.4582 | -46.3583 | 19.4109 | 15.9066
436 | 0 | 0 | 0 | 0 | [5 empty] | 9.8857 | -14.8618 | 78.1568 | -45.1887 | -23.7342 | -9.4435 | 10.5599 | -15.678 | 83.4915 | -48.2362 | -25.1012 | -10.0497 | 11.9063 | -17.4224 | 92.2717 | -53.2955 | -27.4921 | -11.0574
437 | 0 | 0 | 0 | 0 | [5 empty] | 5.9632 | -6.3413 | 76.8358 | -46.3304 | -16.174 | -21.6739 | 6.3913 | -6.6261 | 82.2112 | -49.5683 | -17.0455 | -22.9574 | 7.3238 | -7.4268 | 91.1263 | -54.8802 | -18.5965 | -25.1845
438 | 0 | 0 | 0 | 0 | [5 empty] | 2.5748 | 2.9202 | 75.2022 | -46.8417 | -9.2156 | -13.0768 | 2.8021 | 3.1526 | 80.6026 | -50.2177 | -9.6016 | -13.6927 | 3.3815 | 3.3242 | 89.5015 | -55.6985 | -10.4004 | -14.9975
439 | 0 | 0 | 0 | 0 | [5 empty] | 0.97954 | 6.0578 | 74.0613 | -46.5931 | -2.178 | 1.2919 | 1.1087 | 6.4184 | 79.5329 | -50.0214 | -2.0391 | 1.4959 | 1.5246 | 6.9378 | 88.4221 | -55.4968 | -2.0043 | 1.4881
440 | 0 | 0 | 0 | 0 | [5 empty] | -0.46843 | 2.3287 | 72.8056 | -45.538 | 4.9395 | 15.5545 | -0.43074 | 2.4471 | 78.342 | -48.9204 | 5.6044 | 16.4793 | -0.16238 | 2.6526 | 87.1982 | -54.2604 | 6.4815 | 17.8992
441 | 0 | 0 | 0 | 0 | [5 empty] | -3.6978 | -7.563 | 72.1501 | -44.8807 | 11.6184 | 24.2079 | -3.8524 | -8.0293 | 77.7922 | -48.2158 | 12.7772 | 25.6308 | -3.9036 | -8.8134 | 86.7542 | -53.4243 | 14.4403 | 28.1112
442 | 0 | 0 | 0 | 0 | [5 empty] | -7.7524 | -16.6064 | 71.2517 | -42.6257 | 18.5903 | 11.2667 | -8.1351 | -17.5999 | 76.9812 | -45.8017 | 20.2723 | 11.875 | -8.5942 | -19.3712 | 86.0259 | -50.7121 | 22.7416 | 13.0548
443 | 0 | 0 | 0 | 0 | [5 empty] | 9.8412 | -14.7534 | 95.5177 | -48.9935 | -26.1546 | -9.1013 | 10.5448 | -15.6347 | 101.9857 | -52.4038 | -27.6764 | -9.7521 | 12.1223 | -17.562 | 112.8753 | -58.0303 | -30.3465 | -10.8359
444 | 0 | 0 | 0 | 0 | [5 empty] | 5.8803 | -5.9856 | 93.2572 | -49.936 | -18.2545 | -21.0086 | 6.3182 | -6.2813 | 99.7442 | -53.5252 | -19.2315 | -22.3521 | 7.4394 | -7.1679 | 110.4342 | -59.4206 | -20.9869 | -24.7365
445 | 0 | 0 | 0 | 0 | [5 empty] | 2.4267 | 4.1688 | 91.4618 | -50.2089 | -10.5451 | -13.1903 | 2.6374 | 4.4845 | 98.0109 | -53.9147 | -10.979 | -13.8914 | 3.3676 | 4.7566 | 108.8812 | -59.9368 | -11.8812 | -15.3916
446 | 0 | 0 | 0 | 0 | [5 empty] | 0.94561 | 7.583 | 89.8321 | -49.9689 | -2.5075 | 1.3176 | 1.0568 | 8.0497 | 96.4604 | -53.7156 | -2.3534 | 1.5135 | 1.6143 | 8.7346 | 107.2424 | -59.7276 | -2.3247 | 1.5123
447 | 0 | 0 | 0 | 0 | [5 empty] | -0.38185 | 3.4529 | 88.4566 | -48.8472 | 5.5931 | 15.7634 | -0.35603 | 3.643 | 95.1722 | -52.5506 | 6.3315 | 16.7496 | 0.04598 | 3.9315 | 105.8179 | -58.463 | 7.3005 | 18.4049
448 | 0 | 0 | 0 | 0 | [5 empty] | -3.812 | -7.4233 | 87.4344 | -48.1634 | 12.8664 | 23.7019 | -3.996 | -7.9095 | 94.2447 | -51.8128 | 14.1423 | 25.1691 | -3.9905 | -8.8338 | 105.1336 | -57.6229 | 15.9807 | 27.8932
449 | 0 | 0 | 0 | 0 | [5 empty] | -7.9127 | -16.7729 | 86.9457 | -46.0983 | 20.158 | 10.9432 | -8.3307 | -17.8336 | 93.8856 | -49.5893 | 21.9987 | 11.5818 | -8.7904 | -19.8656 | 104.8833 | -55.0363 | 24.7509 | 12.9192
450 | 0 | 0 | 0 | 0 | [5 empty] | 8.7858 | -13.3244 | 113.1509 | -51.2512 | -28.0666 | -7.8252 | 9.4708 | -14.1643 | 120.8118 | -54.9688 | -29.7428 | -8.4333 | 11.1767 | -16.1219 | 133.7462 | -61.0044 | -32.6841 | -9.4444
451 | 0 | 0 | 0 | 0 | [5 empty] | 5.4469 | -6.0698 | 112.4435 | -52.8767 | -21.1473 | -19.0595 | 5.8876 | -6.404 | 120.238 | -56.7867 | -22.3142 | -20.3771 | 7.1999 | -7.473 | 133.0167 | -63.1647 | -24.3898 | -22.7836
452 | 0 | 0 | 0 | 0 | [5 empty] | 1.9604 | 4.3618 | 112.092 | -53.7406 | -13.9939 | -16.7249 | 2.151 | 4.7063 | 120.0714 | -57.7561 | -14.6361 | -17.7711 | 3.0561 | 4.9017 | 133.0575 | -64.2751 | -15.8808 | -19.8582
453 | 0 | 0 | 0 | 0 | [5 empty] | 0.88191 | 9.524 | 110.1964 | -54.9998 | -7.1638 | -1.5775 | 0.99109 | 10.1439 | 118.2345 | -59.1072 | -7.3073 | -1.491 | 1.7441 | 11.0253 | 131.695 | -65.6994 | -7.7665 | -1.8036
454 | 0 | 0 | 0 | 0 | [5 empty] | 0.51072 | 9.1645 | 108.4779 | -53.0943 | 1.3555 | 4.1372 | 0.5898 | 9.7149 | 116.6046 | -57.1458 | 1.8239 | 4.4146 | 1.2788 | 10.5968 | 129.7734 | -63.701 | 2.3372 | 4.7156
455 | 0 | 0 | 0 | 0 | [5 empty] | -0.1878 | 3.4249 | 107.4132 | -51.8747 | 8.1112 | 19.4906 | -0.15202 | 3.599 | 115.6332 | -55.9015 | 9.0677 | 20.7797 | 0.41013 | 3.8279 | 128.7703 | -62.3889 | 10.3934 | 23.1809
456 | 0 | 0 | 0 | 0 | [5 empty] | -3.6607 | -7.781 | 104.7716 | -50.2379 | 14.6143 | 21.9699 | -3.8395 | -8.3381 | 112.9608 | -54.1699 | 16.0797 | 23.4141 | -3.7367 | -9.4712 | 126.0119 | -60.5651 | 18.2528 | 26.1844
457 | 0 | 0 | 0 | 0 | [5 empty] | -7.1699 | -15.5643 | 102.729 | -47.788 | 21.0628 | 9.9365 | -7.5504 | -16.622 | 110.923 | -51.5278 | 23.044 | 10.5584 | -7.9026 | -18.7247 | 123.8121 | -57.4953 | 26.0903 | 11.8905
458 | 0 | 0 | 0 | 0 | [5 empty] | 6.8104 | -10.7881 | 135.5253 | -53.7696 | -29.3951 | -7.5651 | 7.4101 | -11.4252 | 144.7615 | -57.7394 | -31.1659 | -8.1413 | 9.0806 | -13.1115 | 160.1309 | -64.1533 | -34.2339 | -9.1063
459 | 0 | 0 | 0 | 0 | [5 empty] | 4.0107 | -3.2236 | 132.6517 | -56.5764 | -22.1946 | -17.5223 | 4.3935 | -3.362 | 141.9102 | -60.7761 | -23.4322 | -18.7327 | 5.7119 | -4.1486 | 157.0252 | -67.58 | -25.6083 | -20.9392
460 | 0 | 0 | 0 | 0 | [5 empty] | 1.3137 | 6.4887 | 131.5468 | -57.5968 | -15.1244 | -15.2378 | 1.4937 | 6.9737 | 140.9461 | -61.8579 | -15.8468 | -16.1945 | 2.4709 | 7.3841 | 156.2707 | -68.7006 | -17.224 | -18.1115
461 | 0 | 0 | 0 | 0 | [5 empty] | 0.073026 | 11.4266 | 129.9995 | -58.8879 | -8.1908 | -0.63847 | 0.16102 | 12.1779 | 139.4988 | -63.2441 | -8.4034 | -0.52734 | 0.97419 | 13.2771 | 155.1278 | -70.331 | -8.9734 | -0.7537
462 | 0 | 0 | 0 | 0 | [5 empty] | 0.23119 | 11.1098 | 127.8659 | -57.5002 | 1.6485 | 2.9977 | 0.33245 | 11.7893 | 137.4582 | -61.8188 | 2.1656 | 3.2208 | 1.1559 | 12.8707 | 153.0494 | -68.7919 | 2.7689 | 3.4789
463 | 0 | 0 | 0 | 0 | [5 empty] | -0.052762 | 5.5624 | 125.9633 | -56.1657 | 8.6303 | 18.015 | 0.053095 | 5.8695 | 135.6178 | -60.4737 | 9.6616 | 19.2228 | 0.81051 | 6.2904 | 151.2008 | -67.5009 | 11.1288 | 21.4793
464 | 0 | 0 | 0 | 0 | [5 empty] | -3.1504 | -4.7132 | 123.6015 | -53.6843 | 14.8521 | 20.3269 | -3.2401 | -5.0867 | 133.2713 | -57.8767 | 16.3702 | 21.6945 | -2.927 | -5.9437 | 148.7868 | -64.7135 | 18.6592 | 24.3587
465 | 0 | 0 | 0 | 0 | [5 empty] | -6.1867 | -12.6964 | 122.7564 | -50.0313 | 21.3872 | 9.7881 | -6.4492 | -13.5827 | 132.5629 | -53.976 | 23.4317 | 10.4248 | -6.5707 | -15.4672 | 148.1205 | -60.454 | 26.649 | 11.7691
466 | 0 | 0 | 0 | 0 | [5 empty] | 4.829 | -8.1183 | 156.1074 | -52.3677 | -30.2624 | -4.8582 | 5.243 | -8.3563 | 166.7507 | -56.1839 | -32.0402 | -5.1723 | 6.642 | -9.439 | 184.6514 | -62.3741 | -35.0674 | -5.6655
467 | 0 | 0 | 0 | 0 | [5 empty] | 2.5805 | -1.5557 | 152.5866 | -54.2823 | -22.3914 | -14.1129 | 2.8444 | -1.452 | 163.2474 | -58.3334 | -23.6336 | -14.9461 | 3.9828 | -1.8756 | 180.8969 | -64.8484 | -25.8095 | -16.5153
468 | 0 | 0 | 0 | 0 | [5 empty] | 0.035311 | 7.9111 | 148.4734 | -57.5776 | -15.1819 | -11.5527 | 0.13272 | 8.5397 | 159.1052 | -61.869 | -15.904 | -12.1561 | 0.99491 | 9.1644 | 176.7206 | -68.7704 | -17.2687 | -13.4859
469 | 0 | 0 | 0 | 0 | [5 empty] | -0.026327 | 12.7671 | 148.8808 | -60.1273 | -7.7953 | -1.0282 | 0.084175 | 13.6325 | 159.7832 | -64.6103 | -7.9701 | -0.94354 | 0.96427 | 14.9177 | 177.1777 | -71.9486 | -8.4661 | -1.1881
470 | 0 | 0 | 0 | 0 | [5 empty] | -0.015473 | 12.562 | 146.7792 | -57.9892 | 0.93205 | 2.4421 | 0.11793 | 13.3635 | 157.7795 | -62.3605 | 1.4135 | 2.6577 | 1.0212 | 14.6282 | 175.1573 | -69.4459 | 1.9777 | 2.92
471 | 0 | 0 | 0 | 0 | [5 empty] | 0.43079 | 7.4954 | 142.3184 | -55.8847 | 7.9064 | 13.601 | 0.62632 | 7.9718 | 153.2247 | -60.1464 | 8.901 | 14.4538 | 1.5535 | 8.6905 | 170.6584 | -67.1511 | 10.345 | 16.0419
472 | 0 | 0 | 0 | 0 | [5 empty] | -2.0191 | -2.4161 | 141.5551 | -51.2438 | 13.9209 | 16.5323 | -1.9332 | -2.5336 | 152.6691 | -55.2441 | 15.3974 | 17.5478 | -1.3218 | -2.9638 | 170.4978 | -61.875 | 17.6601 | 19.5446
473 | 0 | 0 | 0 | 0 | [5 empty] | -4.6996 | -9.2971 | 140.4388 | -48.4241 | 21.2028 | 7.034 | -4.7169 | -9.7992 | 151.7006 | -52.1803 | 23.2229 | 7.4636 | -4.4089 | -11.0467 | 169.3772 | -58.4822 | 26.5026 | 8.3964
474 | 0 | 0 | 0 | 0 | [5 empty] | 4.1297 | -6.1067 | 175.4995 | -47.5762 | -29.1703 | -3.6337 | 4.4882 | -6.1374 | 187.4844 | -51.172 | -30.892 | -3.8576 | 5.721 | -6.8874 | 207.4498 | -56.9818 | -33.8611 | -4.2032
475 | 0 | 0 | 0 | 0 | [5 empty] | 2.1684 | -1.2037 | 172.1945 | -48.1324 | -21.7628 | -10.9284 | 2.3986 | -0.95841 | 184.2097 | -51.8613 | -22.9782 | -11.4988 | 3.4288 | -1.1725 | 204.15 | -57.8796 | -25.1189 | -12.5884
476 | 0 | 0 | 0 | 0 | [5 empty] | 0.49181 | 6.0841 | 169.5934 | -51.552 | -15.8945 | -11.3687 | 0.62408 | 6.7106 | 181.6795 | -55.555 | -16.688 | -11.9197 | 1.4752 | 7.2782 | 201.582 | -62.0193 | -18.1585 | -13.0918
477 | 0 | 0 | 0 | 0 | [5 empty] | -0.20272 | 11.8089 | 165.275 | -57.201 | -10.4431 | -5.682 | -0.094166 | 12.6996 | 177.299 | -61.6029 | -10.8228 | -5.8844 | 0.7137 | 13.8951 | 197.0605 | -68.7452 | -11.6368 | -6.5305
478 | 0 | 0 | 0 | 0 | [5 empty] | 0.1244 | 13.5372 | 162.6518 | -57.6753 | -3.6402 | 0.52111 | 0.2701 | 14.4764 | 174.7377 | -62.1362 | -3.4918 | 0.65449 | 1.1279 | 15.9095 | 194.3064 | -69.4335 | -3.443 | 0.67999
479 | 0 | 0 | 0 | 0 | [5 empty] | 0.82157 | 11.4511 | 160.8062 | -53.5814 | 2.5952 | 7.146 | 1.039 | 12.2433 | 173.0126 | -57.7977 | 3.2367 | 7.5984 | 1.9825 | 13.4951 | 192.5699 | -64.7268 | 4.1174 | 8.3726
480 | 0 | 0 | 0 | 0 | [5 empty] | 0.38295 | 5.4967 | 159.0344 | -48.7684 | 7.2465 | 13.7069 | 0.62187 | 5.9407 | 171.3574 | -52.6879 | 8.2672 | 14.5061 | 1.5267 | 6.5579 | 190.9917 | -59.2205 | 9.8156 | 16.0202
481 | 0 | 0 | 0 | 0 | [5 empty] | -1.7211 | -1.7138 | 158.6468 | -44.5073 | 11.4563 | 13.1513 | -1.5483 | -1.665 | 171.1858 | -48.1514 | 12.839 | 13.8907 | -0.86778 | -1.8124 | 191.0402 | -54.3323 | 15.0276 | 15.3613
482 | 0 | 0 | 0 | 0 | [5 empty] | -3.763 | -7.1114 | 157.3814 | -45.5264 | 18.9411 | 5.7855 | -3.6607 | -7.3796 | 170.0343 | -49.1819 | 20.8784 | 6.1292 | -3.2253 | -8.1703 | 190.4069 | -55.393 | 24.0763 | 6.869
483 | 0 | 0 | 0 | 0 | [5 empty] | 4.3095 | -2.2311 | 181.8358 | -17.2812 | -13.0154 | -1.6034 | 4.6262 | -1.972 | 194.3905 | -19.1572 | -13.7695 | -1.6723 | 5.6091 | -2.0773 | 215.409 | -22.3186 | -15.2557 | -1.7908
484 | 0 | 0 | 0 | 0 | [5 empty] | 3.8091 | 1.4596 | 184.3397 | -18.3823 | -8.1077 | -3.695 | 4.087 | 1.9414 | 197.3522 | -20.4431 | -8.4988 | -3.8258 | 4.9616 | 2.2994 | 219.1586 | -23.9668 | -9.3857 | -4.1272
485 | 0 | 0 | 0 | 0 | [5 empty] | 2.9225 | 5.4455 | 184.0442 | -34.7921 | -8.8576 | -6.0845 | 3.1628 | 6.1156 | 197.2457 | -37.9178 | -9.2317 | -6.3184 | 3.9939 | 6.8518 | 218.6009 | -43.14 | -10.0708 | -6.8536
486 | 0 | 0 | 0 | 0 | [5 empty] | 1.8801 | 10.9187 | 179.3205 | -52.7269 | -8.4121 | -5.9989 | 2.093 | 11.8237 | 192.3928 | -56.9693 | -8.6737 | -6.2119 | 2.9471 | 13.0261 | 213.68 | -63.9007 | -9.2997 | -6.7942
487 | 0 | 0 | 0 | 0 | [5 empty] | 1.1221 | 13.4839 | 175.652 | -54.5173 | -3.7296 | 0.34456 | 1.329 | 14.4752 | 188.7463 | -58.8984 | -3.5746 | 0.45528 | 2.1993 | 15.9697 | 209.9731 | -66.0712 | -3.5 | 0.49886
488 | 0 | 0 | 0 | 0 | [5 empty] | 0.085916 | 10.4768 | 173.7949 | -42.9726 | -0.52552 | 7.4348 | 0.29278 | 11.291 | 187.0754 | -46.6781 | -0.033949 | 7.8602 | 1.1205 | 12.5593 | 208.2696 | -52.7349 | 0.63208 | 8.5765
489 | 0 | 0 | 0 | 0 | [5 empty] | -0.47194 | 5.0531 | 173.923 | -21.7099 | -3.4912 | 8.1567 | -0.22755 | 5.6098 | 187.5271 | -24.173 | -3.0552 | 8.5755 | 0.58909 | 6.4424 | 209.3617 | -28.2697 | -2.4236 | 9.3217
490 | 0 | 0 | 0 | 0 | [5 empty] | -1.2615 | 1.1755 | 170.5874 | -7.9093 | -6.4513 | 6.4358 | -1.0112 | 1.5458 | 184.1897 | -9.5275 | -6.0845 | 6.7488 | -0.24181 | 2.0381 | 206.362 | -12.3551 | -5.5219 | 7.3574
491 | 0 | 0 | 0 | 0 | [5 empty] | -2.6572 | -2.5749 | 163.9427 | -12.3864 | -0.35325 | 4.3844 | -2.4489 | -2.4482 | 177.2199 | -14.1824 | 0.47622 | 4.6022 | -1.8164 | -2.4465 | 198.4792 | -17.3346 | 1.83 | 5.0834
492 | 0 | 0 | 0 | 0 | [5 empty] | 3.7371 | -2.4823 | 182.3381 | -17.2905 | -13.4704 | -1.1 | 4.0239 | -2.2415 | 194.8878 | -19.1513 | -14.2578 | -1.1466 | 4.9595 | -2.3762 | 215.9498 | -22.2883 | -15.7984 | -1.218
493 | 0 | 0 | 0 | 0 | [5 empty] | 3.2364 | 0.87119 | 179.6389 | -29.3179 | -12.957 | -5.9811 | 3.4971 | 1.2857 | 192.2652 | -31.987 | -13.6416 | -6.2513 | 4.4268 | 1.4735 | 213.2785 | -36.4143 | -14.9789 | -6.8048
494 | 0 | 0 | 0 | 0 | [5 empty] | 2.0582 | 5.8346 | 178.9269 | -41.7031 | -11.4445 | -7.6111 | 2.262 | 6.4952 | 191.7352 | -45.1975 | -11.9696 | -7.9373 | 3.109 | 7.1792 | 212.6711 | -50.9405 | -13.0335 | -8.6657
495 | 0 | 0 | 0 | 0 | [5 empty] | 1.7269 | 11.3657 | 178.267 | -52.6513 | -7.8416 | -5.0788 | 1.9356 | 12.2859 | 191.299 | -56.8896 | -8.0519 | -5.2425 | 2.7899 | 13.5372 | 212.5353 | -63.8242 | -8.5921 | -5.7362
496 | 0 | 0 | 0 | 0 | [5 empty] | 1.1719 | 13.2168 | 176.0941 | -53.6413 | -3.7855 | 0.41614 | 1.3821 | 14.1973 | 189.2265 | -57.9746 | -3.6321 | 0.52748 | 2.2493 | 15.6709 | 210.4894 | -65.0661 | -3.5595 | 0.57657
497 | 0 | 0 | 0 | 0 | [5 empty] | 0.39268 | 10.9621 | 173.6258 | -44.6332 | -0.85426 | 6.4256 | 0.60742 | 11.8025 | 186.8523 | -48.4334 | -0.40024 | 6.806 | 1.4577 | 13.1083 | 208.0335 | -54.6478 | 0.19737 | 7.4341
498 | 0 | 0 | 0 | 0 | [5 empty] | -0.23445 | 5.4177 | 169.4141 | -31.9409 | 0.34133 | 9.6084 | 0.0061944 | 5.9504 | 182.6179 | -34.9566 | 0.98566 | 10.1299 | 0.84701 | 6.7314 | 203.7561 | -39.979 | 1.946 | 11.0871
499 | 0 | 0 | 0 | 0 | [5 empty] | -1.3998 | 0.43421 | 165.897 | -21.9923 | 0.37448 | 8.5292 | -1.1742 | 0.70252 | 179.0825 | -24.3846 | 1.1289 | 8.9796 | -0.42836 | 0.98701 | 200.3209 | -28.4787 | 2.3124 | 9.8641
500 | 0 | 0 | 0 | 0 | [5 empty] | -2.469 | -2.7989 | 163.5847 | -14.1213 | 1.0633 | 3.8877 | -2.2454 | -2.6887 | 176.8602 | -16.01 | 1.996 | 4.0818 | -1.6024 | -2.7249 | 198.1271 | -19.3162 | 3.5169 | 4.5248
501 | 0 | 0 | 0 | 0 | [5 empty] | -2.6273 | -3.2155 | 5.0976 | -8.1382 | 5.6776 | -2.0784 | -2.7489 | -3.4429 | 5.4996 | -8.9161 | 6.3207 | -2.0611 | -2.9891 | -3.7555 | 6.1416 | -10.1931 | 7.302 | -2.0191
502 | 0 | 0 | 0 | 0 | [5 empty] | -2.5038 | -2.2415 | 4.8737 | -5.4561 | 6.6048 | -2.4286 | -2.6439 | -2.4462 | 5.2757 | -5.9507 | 7.3367 | -2.3133 | -2.9236 | -2.729 | 5.9061 | -6.759 | 8.4598 | -2.1009
503 | 0 | 0 | 0 | 0 | [5 empty] | -2.9646 | -0.92687 | 4.6397 | -4.3714 | 8.2502 | 3.9701 | -3.1315 | -1.0369 | 5.0498 | -4.7955 | 9.2326 | 3.9738 | -3.4751 | -1.1691 | 5.6778 | -5.4511 | 10.7167 | 4.083
504 | 0 | 0 | 0 | 0 | [5 empty] | -3.9597 | -0.48576 | 4.6376 | -2.3995 | 9.3286 | 2.5191 | -4.12 | -0.53759 | 5.0647 | -2.64 | 10.5183 | 2.5818 | -4.481 | -0.57045 | 5.7151 | -3.0183 | 12.2806 | 2.6613
505 | 0 | 0 | 0 | 0 | [5 empty] | -2.7263 | -3.4263 | 8.015 | -9.4151 | 7.8987 | -2.1877 | -2.8151 | -3.6675 | 8.7246 | -10.3597 | 8.7503 | -2.2216 | -3.0172 | -3.9977 | 9.8535 | -11.8933 | 10.0567 | -2.247
506 | 0 | 0 | 0 | 0 | [5 empty] | -2.1758 | -2.1764 | 7.9002 | -7.6744 | 10.2091 | -3.3381 | -2.2632 | -2.368 | 8.6226 | -8.4384 | 11.2949 | -3.2723 | -2.4784 | -2.6239 | 9.7552 | -9.6629 | 12.9543 | -3.133
507 | 0 | 0 | 0 | 0 | [5 empty] | -2.8067 | -0.58845 | 7.7409 | -4.8349 | 10.9083 | 5.6818 | -2.916 | -0.70638 | 8.4935 | -5.26 | 12.2013 | 5.786 | -3.2053 | -0.83906 | 9.6514 | -5.9418 | 14.1445 | 6.0826
508 | 0 | 0 | 0 | 0 | [5 empty] | -4.2493 | -0.14864 | 7.5235 | -2.1636 | 11.3383 | 3.2816 | -4.3895 | -0.22942 | 8.2925 | -2.3471 | 12.7198 | 3.4607 | -4.757 | -0.2864 | 9.4589 | -2.6548 | 14.7706 | 3.6901
509 | 0 | 0 | 0 | 0 | [5 empty] | -2.9697 | -4.0364 | 13.5768 | -15.1207 | 11.1484 | -5.7995 | -3.0379 | -4.3441 | 14.801 | -16.463 | 12.2439 | -6.1245 | -3.1982 | -4.7401 | 16.7757 | -18.6831 | 13.9454 | -6.5549
510 | 0 | 0 | 0 | 0 | [5 empty] | -1.3379 | -0.90568 | 12.8808 | -11.3355 | 15.0684 | -2.018 | -1.3328 | -1.0499 | 14.0938 | -12.3666 | 16.5354 | -1.9422 | -1.4261 | -1.2064 | 15.9651 | -14.0397 | 18.7739 | -1.742
511 | 0 | 0 | 0 | 0 | [5 empty] | -1.5441 | 0.097919 | 12.6942 | -7.4238 | 16.9528 | 4.2863 | -1.5347 | 0.0064561 | 13.9452 | -8.0124 | 18.6831 | 4.3166 | -1.6848 | -0.080553 | 15.8567 | -8.975 | 21.2757 | 4.6077
512 | 0 | 0 | 0 | 0 | [5 empty] | -4.9158 | 0.053256 | 12.9985 | -1.945 | 18.8234 | 7.0069 | -5.0515 | -0.026716 | 14.3482 | -2.0808 | 20.7453 | 7.4171 | -5.4707 | -0.058372 | 16.4028 | -2.3253 | 23.5621 | 7.9403
513 | 0 | 0 | 0 | 0 | [5 empty] | -3.5949 | -4.0308 | 19.8705 | -19.8193 | 14.6365 | -11.5582 | -3.6808 | -4.3498 | 21.6471 | -21.4651 | 16.0116 | -12.2266 | -3.8722 | -4.7198 | 24.5253 | -24.2234 | 18.1258 | -13.0892
514 | 0 | 0 | 0 | 0 | [5 empty] | -1.0197 | -1.6227 | 19.9911 | -16.8841 | 17.4449 | -6.0462 | -0.96712 | -1.7953 | 21.8185 | -18.3111 | 19.0704 | -6.363 | -0.96621 | -1.9738 | 24.7157 | -20.6802 | 21.5269 | -6.7847
515 | 0 | 0 | 0 | 0 | [5 empty] | -0.31739 | -0.0038666 | 19.6236 | -12.0187 | 20.394 | 1.154 | -0.22477 | -0.094474 | 21.482 | -13.0016 | 22.331 | 1.2014 | -0.22313 | -0.16967 | 24.3796 | -14.6134 | 25.2498 | 1.458
516 | 0 | 0 | 0 | 0 | [5 empty] | -1.909 | 0.36474 | 19.6312 | -7.018 | 23.1698 | 7.84 | -1.8604 | 0.28607 | 21.5698 | -7.5282 | 25.3786 | 8.2452 | -2.0159 | 0.2166 | 24.5248 | -8.3747 | 28.723 | 8.9705
517 | 0 | 0 | 0 | 0 | [5 empty] | -5.3614 | -0.28001 | 19.2845 | -3.2529 | 24.3171 | 13.7042 | -5.5006 | -0.37741 | 21.2396 | -3.4623 | 26.6473 | 14.4683 | -5.9567 | -0.43977 | 24.2154 | -3.8377 | 30.1463 | 15.4888
518 | 0 | 0 | 0 | 0 | [5 empty] | -3.4847 | -7.1192 | 30.1129 | -24.031 | 17.6716 | -10.5596 | -3.558 | -7.5882 | 32.7463 | -25.96 | 19.2788 | -11.1981 | -3.6795 | -8.1842 | 36.9673 | -29.0429 | 21.6954 | -12.1286
519 | 0 | 0 | 0 | 0 | [5 empty] | -0.0033807 | -2.474 | 29.6594 | -20.0943 | 21.9586 | -9.8726 | 0.12165 | -2.6774 | 32.3224 | -21.7227 | 23.9275 | -10.3836 | 0.27677 | -2.8952 | 36.4975 | -24.3477 | 26.831 | -11.017
520 | 0 | 0 | 0 | 0 | [5 empty] | 1.4417 | 0.41688 | 30.8622 | -15.3179 | 25.9752 | 1.2072 | 1.6622 | 0.37585 | 33.7035 | -16.5154 | 28.3117 | 1.2281 | 1.8969 | 0.35065 | 38.0808 | -18.4607 | 31.7915 | 1.458
521 | 0 | 0 | 0 | 0 | [5 empty] | -1.9167 | 0.60624 | 29.2754 | -9.0657 | 27.811 | 11.9594 | -1.8414 | 0.5805 | 32.0683 | -9.7272 | 30.3431 | 12.5479 | -1.9164 | 0.56906 | 36.3236 | -10.813 | 34.1555 | 13.565
522 | 0 | 0 | 0 | 0 | [5 empty] | -7.7172 | -0.080158 | 29.5204 | -3.5521 | 30.0625 | 11.5381 | -7.9547 | -0.13433 | 32.3984 | -3.7782 | 32.7661 | 12.2246 | -8.5424 | -0.16348 | 36.7335 | -4.1829 | 36.8113 | 13.2818
523 | 0 | 0 | 0 | 0 | [5 empty] | -5.3726 | -11.3265 | 39.4958 | -29.6931 | 20.1062 | -11.4651 | -5.5466 | -11.9946 | 42.8828 | -31.9863 | 21.8727 | -12.1601 | -5.7726 | -12.9089 | 48.2956 | -35.4851 | 24.5173 | -13.1549
524 | 0 | 0 | 0 | 0 | [5 empty] | -0.507 | -4.6799 | 39.3876 | -24.7844 | 24.4075 | -20.6521 | -0.39258 | -4.9615 | 42.8421 | -26.7298 | 26.5137 | -21.8221 | -0.18035 | -5.2919 | 48.2517 | -29.7612 | 29.5827 | -23.5347
525 | 0 | 0 | 0 | 0 | [5 empty] | 3.0856 | 0.47089 | 39.5511 | -21.2214 | 28.8829 | -1.9944 | 3.3942 | 0.45344 | 43.0887 | -22.8624 | 31.3647 | -1.9693 | 3.8498 | 0.4622 | 48.54 | -25.5244 | 35.0459 | -1.613
526 | 0 | 0 | 0 | 0 | [5 empty] | 2.4425 | 1.4785 | 39.3457 | -14.3541 | 31.7689 | 4.2922 | 2.7578 | 1.5242 | 42.9614 | -15.4058 | 34.5166 | 4.2837 | 3.1187 | 1.5705 | 48.4551 | -17.1219 | 38.6449 | 4.3674
527 | 0 | 0 | 0 | 0 | [5 empty] | -3.9209 | 0.27287 | 38.9077 | -8.9563 | 34.5479 | 22.8868 | -3.9 | 0.26186 | 42.5666 | -9.5754 | 37.4947 | 24.1836 | -4.057 | 0.2372 | 48.0937 | -10.6023 | 41.9175 | 26.3597
528 | 0 | 0 | 0 | 0 | [5 empty] | -12.1959 | -0.52485 | 38.957 | -2.4624 | 36.5874 | 12.2418 | -12.6357 | -0.58157 | 42.6724 | -2.6022 | 39.6783 | 12.9189 | -13.5191 | -0.65257 | 48.2383 | -2.8784 | 44.2434 | 13.967
529 | 0 | 0 | 0 | 0 | [5 empty] | -6.6188 | -14.2398 | 54.9189 | -34.312 | 23.572 | -13.406 | -6.8506 | -15.0055 | 59.5275 | -36.9186 | 25.6093 | -14.21 | -7.1155 | -16.2367 | 66.7924 | -40.9859 | 28.679 | -15.4266
530 | 0 | 0 | 0 | 0 | [5 empty] | -1.5857 | -7.2996 | 54.6421 | -29.9127 | 27.7911 | -22.9852 | -1.5179 | -7.6679 | 59.3099 | -32.2245 | 30.1573 | -24.2713 | -1.3049 | -8.2806 | 66.6189 | -35.8254 | 33.7849 | -26.2924
531 | 0 | 0 | 0 | 0 | [5 empty] | 3.5065 | -0.59791 | 54.4561 | -25.7639 | 32.0931 | -10.0453 | 3.8586 | -0.61808 | 59.1827 | -27.751 | 34.8039 | -10.4925 | 4.4803 | -0.71238 | 66.5299 | -30.9212 | 38.957 | -11.01
532 | 0 | 0 | 0 | 0 | [5 empty] | 4.8294 | 1.9581 | 54.5429 | -20.6324 | 35.1785 | 1.1049 | 5.2725 | 2.0633 | 59.3511 | -22.1945 | 38.1467 | 1.1215 | 5.9535 | 2.1282 | 66.7665 | -24.7429 | 42.7096 | 1.3503
533 | 0 | 0 | 0 | 0 | [5 empty] | 1.7845 | 1.7778 | 54.1283 | -14.7778 | 37.418 | 12.4189 | 2.1083 | 1.8771 | 58.9774 | -15.8596 | 40.5554 | 12.9467 | 2.5097 | 1.919 | 66.4007 | -17.6624 | 45.4011 | 13.9285
534 | 0 | 0 | 0 | 0 | [5 empty] | -6.844 | 0.27212 | 54.1212 | -9.1922 | 39.7397 | 25.445 | -6.9472 | 0.28832 | 59.0354 | -9.8298 | 43.03 | 26.8428 | -7.315 | 0.2218 | 66.5085 | -10.9439 | 48.1121 | 29.2432
535 | 0 | 0 | 0 | 0 | [5 empty] | -15.6035 | -0.72075 | 54.3251 | -3.2372 | 41.1633 | 14.8447 | -16.1741 | -0.76904 | 59.2999 | -3.4295 | 44.5522 | 15.6428 | -17.3582 | -0.90696 | 66.8036 | -3.8206 | 49.8116 | 16.9833
536 | 0 | 0 | 0 | 0 | [5 empty] | -7.7841 | -16.3504 | 70.5086 | -38.6553 | 25.327 | -10.5292 | -8.1303 | -17.2978 | 76.3236 | -41.5738 | 27.5177 | -11.2284 | -8.5375 | -19.0762 | 85.4425 | -46.1554 | 30.8285 | -12.3042
537 | 0 | 0 | 0 | 0 | [5 empty] | -1.9347 | -8.057 | 69.9225 | -33.2475 | 30.4032 | -23.0701 | -1.8868 | -8.4909 | 75.8108 | -35.816 | 33.0119 | -24.4521 | -1.6641 | -9.4081 | 84.9988 | -39.8655 | 37.0535 | -26.7559
538 | 0 | 0 | 0 | 0 | [5 empty] | 4.3369 | -0.25971 | 69.2236 | -28.1156 | 34.6649 | -11.7733 | 4.7672 | -0.25192 | 75.1489 | -30.3116 | 37.6295 | -12.3816 | 5.5711 | -0.42438 | 84.3502 | -33.824 | 42.2554 | -13.2609
539 | 0 | 0 | 0 | 0 | [5 empty] | 6.0141 | 2.6064 | 69.0467 | -22.3921 | 38.1456 | 0.98353 | 6.5578 | 2.7653 | 75.0442 | -24.1275 | 41.3978 | 0.99246 | 7.4443 | 2.8253 | 84.361 | -26.9412 | 46.4819 | 1.2136
540 | 0 | 0 | 0 | 0 | [5 empty] | 2.412 | 2.2261 | 68.8146 | -16.0292 | 40.7639 | 14.1386 | 2.7983 | 2.3709 | 74.8694 | -17.2472 | 44.2043 | 14.8365 | 3.312 | 2.3986 | 84.2176 | -19.2775 | 49.6335 | 16.1767
541 | 0 | 0 | 0 | 0 | [5 empty] | -7.9444 | 0.26277 | 69.226 | -9.95 | 43.3189 | 25.742 | -8.1272 | 0.2933 | 75.3752 | -10.6719 | 46.9112 | 27.2428 | -8.6848 | 0.15889 | 84.7742 | -11.94 | 52.6376 | 29.929
542 | 0 | 0 | 0 | 0 | [5 empty] | -18.4754 | -0.7615 | 69.6231 | -2.643 | 44.7319 | 11.9517 | -19.2734 | -0.80844 | 75.8511 | -2.792 | 48.4145 | 12.6334 | -20.9488 | -1.021 | 85.3362 | -3.1223 | 54.3782 | 13.8559
543 | 0 | 0 | 0 | 0 | [5 empty] | -7.93 | -16.6116 | 86.0499 | -41.6326 | 27.1259 | -9.9521 | -8.2988 | -17.6353 | 93.088 | -44.8228 | 29.5199 | -10.6621 | -8.7348 | -19.6855 | 104.026 | -49.8817 | 33.2025 | -11.7897
544 | 0 | 0 | 0 | 0 | [5 empty] | -2.0277 | -8.2355 | 84.823 | -35.7522 | 31.9371 | -22.2516 | -1.9742 | -8.7193 | 91.9104 | -38.5407 | 34.7475 | -23.6707 | -1.738 | -9.8517 | 103.0093 | -42.9849 | 39.1743 | -26.1573
545 | 0 | 0 | 0 | 0 | [5 empty] | 5.0382 | 0.18421 | 84.2128 | -29.8644 | 36.0299 | -12.6002 | 5.547 | 0.21072 | 91.3727 | -32.2359 | 39.1903 | -13.3234 | 6.4961 | -0.014009 | 102.4785 | -36.0168 | 44.1476 | -14.4745
546 | 0 | 0 | 0 | 0 | [5 empty] | 6.9514 | 3.1605 | 83.795 | -23.5304 | 39.8979 | 0.91008 | 7.5932 | 3.3537 | 91.0248 | -25.4034 | 43.3805 | 0.9111 | 8.6514 | 3.4099 | 102.3512 | -28.4107 | 48.8515 | 1.1358
547 | 0 | 0 | 0 | 0 | [5 empty] | 3.0521 | 2.5639 | 83.6454 | -16.6955 | 42.9735 | 15.0596 | 3.5145 | 2.7289 | 90.9437 | -18.0267 | 46.6981 | 15.8819 | 4.1324 | 2.7223 | 102.3136 | -20.2131 | 52.6313 | 17.5072
548 | 0 | 0 | 0 | 0 | [5 empty] | -8.4195 | 0.28427 | 83.8144 | -10.3018 | 45.9162 | 25.0957 | -8.6364 | 0.31089 | 91.1766 | -11.0994 | 49.8168 | 26.6467 | -9.3107 | 0.083605 | 102.4536 | -12.4691 | 56.1178 | 29.5281
549 | 0 | 0 | 0 | 0 | [5 empty] | -19.1611 | -0.82201 | 84.6541 | -2.9735 | 47.7125 | 11.5487 | -20.0439 | -0.87577 | 92.1231 | -3.1559 | 51.7362 | 12.2601 | -21.9853 | -1.2075 | 103.8101 | -3.5384 | 58.2907 | 13.6241
550 | 0 | 0 | 0 | 0 | [5 empty] | -7.3727 | -15.4758 | 101.6475 | -43.4425 | 27.746 | -8.2908 | -7.7131 | -16.5053 | 109.941 | -46.8602 | 30.2764 | -8.933 | -8.104 | -18.6566 | 122.9197 | -52.3801 | 34.2635 | -9.946
551 | 0 | 0 | 0 | 0 | [5 empty] | -2.696 | -8.6528 | 101.822 | -38.5816 | 32.4307 | -19.8659 | -2.679 | -9.2207 | 110.2839 | -41.6375 | 35.3645 | -21.2338 | -2.518 | -10.5763 | 123.4575 | -46.5619 | 40.0532 | -23.6484
552 | 0 | 0 | 0 | 0 | [5 empty] | 4.6889 | -0.11532 | 102.5732 | -33.1889 | 36.3526 | -17.417 | 5.2147 | -0.12959 | 111.2409 | -35.8411 | 39.6138 | -18.5417 | 6.2003 | -0.47287 | 124.8682 | -40.0339 | 44.8214 | -20.515
553 | 0 | 0 | 0 | 0 | [5 empty] | 8.1405 | 3.4236 | 101.8551 | -28.6672 | 40.1113 | 0.31031 | 8.8883 | 3.6209 | 110.5688 | -30.9749 | 43.6608 | 0.3983 | 10.1494 | 3.6741 | 124.152 | -34.7225 | 49.1933 | 0.74393
554 | 0 | 0 | 0 | 0 | [5 empty] | 7.577 | 3.855 | 101.4323 | -20.8088 | 43.0924 | 1.6561 | 8.3344 | 4.0847 | 110.2171 | -22.5049 | 46.9507 | 1.5672 | 9.4935 | 4.1569 | 124.127 | -25.1718 | 53.0692 | 1.7653
555 | 0 | 0 | 0 | 0 | [5 empty] | 2.3483 | 2.2383 | 101.5546 | -15.5946 | 45.3005 | 20.7356 | 2.8382 | 2.3813 | 110.4109 | -16.9017 | 49.3776 | 22.0094 | 3.3348 | 2.2878 | 124.1774 | -19.0162 | 55.8193 | 24.5414
556 | 0 | 0 | 0 | 0 | [5 empty] | -9.561 | -0.3373 | 100.2448 | -9.5157 | 47.613 | 23.037 | -9.8295 | -0.35266 | 109.0274 | -10.3003 | 51.8821 | 24.5326 | -10.7974 | -0.72458 | 122.5677 | -11.6141 | 58.6515 | 27.3938
557 | 0 | 0 | 0 | 0 | [5 empty] | -18.3682 | -1.1439 | 99.6016 | -2.9297 | 49.0198 | 10.3819 | -19.2098 | -1.2131 | 108.3616 | -3.1245 | 53.3837 | 11.0509 | -21.3069 | -1.6584 | 122.1945 | -3.5161 | 60.3803 | 12.3957
558 | 0 | 0 | 0 | 0 | [5 empty] | -6.1792 | -12.8709 | 121.2865 | -45.0331 | 28.8241 | -7.6427 | -6.3966 | -13.7426 | 131.2082 | -48.6051 | 31.4695 | -8.2371 | -6.5901 | -15.6675 | 146.7815 | -54.464 | 35.7315 | -9.1756
559 | 0 | 0 | 0 | 0 | [5 empty] | -1.1442 | -6.513 | 119.686 | -40.3254 | 34.2919 | -17.9321 | -0.99871 | -6.9507 | 129.6539 | -43.5184 | 37.3696 | -19.1818 | -0.63919 | -8.1193 | 145.207 | -48.6954 | 42.2678 | -21.3939
560 | 0 | 0 | 0 | 0 | [5 empty] | 5.8183 | 1.0705 | 119.7726 | -35.1333 | 38.1266 | -15.9246 | 6.4394 | 1.1381 | 129.8948 | -37.9233 | 41.4996 | -16.9706 | 7.5722 | 0.90173 | 145.574 | -42.4551 | 46.8833 | -18.8326
561 | 0 | 0 | 0 | 0 | [5 empty] | 9.0039 | 4.8485 | 119.3756 | -30.7376 | 41.9931 | 0.81575 | 9.8419 | 5.152 | 129.5847 | -33.2031 | 45.7121 | 0.90246 | 11.2705 | 5.3629 | 145.3421 | -37.2704 | 51.5448 | 1.2048
562 | 0 | 0 | 0 | 0 | [5 empty] | 9.0004 | 4.5597 | 118.8226 | -22.0766 | 46.4002 | 0.94381 | 9.8951 | 4.8393 | 129.1158 | -23.8498 | 50.5368 | 0.85064 | 11.277 | 4.98 | 145.2525 | -26.6443 | 57.0861 | 1.0684
563 | 0 | 0 | 0 | 0 | [5 empty] | 4.1444 | 2.1998 | 118.41 | -16.8092 | 48.5883 | 19.4044 | 4.793 | 2.3375 | 128.7504 | -18.1901 | 52.9723 | 20.597 | 5.5019 | 2.1896 | 144.5808 | -20.4327 | 59.8737 | 22.9702
564 | 0 | 0 | 0 | 0 | [5 empty] | -7.0638 | 0.013739 | 117.4776 | -10.5538 | 49.8872 | 21.3349 | -7.1202 | 0.026736 | 127.7974 | -11.4188 | 54.4455 | 22.7254 | -7.8463 | -0.36366 | 144.0536 | -12.846 | 61.6567 | 25.4866
565 | 0 | 0 | 0 | 0 | [5 empty] | -15.9296 | -1.093 | 118.2 | -3.4391 | 50.4408 | 10.0742 | -16.5375 | -1.139 | 128.6378 | -3.6796 | 55.0811 | 10.7242 | -18.4157 | -1.631 | 144.9987 | -4.1361 | 62.3639 | 12.0749
566 | 0 | 0 | 0 | 0 | [5 empty] | -4.769 | -9.4869 | 139.1009 | -44.6656 | 27.0599 | -4.667 | -4.7559 | -9.9821 | 150.4596 | -48.1541 | 29.5431 | -4.9923 | -4.5257 | -11.2244 | 168.1679 | -53.9557 | 33.6133 | -5.4438
567 | 0 | 0 | 0 | 0 | [5 empty] | -0.69164 | -4.2063 | 136.9019 | -39.0971 | 31.866 | -13.8707 | -0.42597 | -4.3952 | 148.2938 | -42.2216 | 34.7906 | -14.7226 | 0.13681 | -5.1047 | 166.1702 | -47.3955 | 39.4841 | -16.2159
568 | 0 | 0 | 0 | 0 | [5 empty] | 5.9407 | 2.7069 | 134.4904 | -34.7154 | 37.3441 | -11.5908 | 6.6181 | 2.9193 | 145.8569 | -37.4974 | 40.7093 | -12.2654 | 7.8277 | 2.9619 | 163.8815 | -42.0355 | 46.0683 | -13.4491
569 | 0 | 0 | 0 | 0 | [5 empty] | 9.7158 | 5.1432 | 135.8858 | -30.4841 | 42.1132 | -0.4561 | 10.6509 | 5.4774 | 147.5175 | -32.9366 | 45.9138 | -0.46538 | 12.2162 | 5.7705 | 166.0961 | -36.955 | 51.9696 | -0.30067
570 | 0 | 0 | 0 | 0 | [5 empty] | 9.3803 | 5.2611 | 135.313 | -21.8349 | 44.6292 | 2.234 | 10.3466 | 5.6001 | 147.039 | -23.6018 | 48.6747 | 2.2517 | 11.8142 | 5.8402 | 165.2358 | -26.3526 | 55.0131 | 2.7104
571 | 0 | 0 | 0 | 0 | [5 empty] | 5.0879 | 2.756 | 132.8574 | -16.4305 | 46.7623 | 14.4574 | 5.8799 | 2.9404 | 144.4784 | -17.7672 | 51.052 | 15.236 | 6.7667 | 2.8579 | 162.4022 | -19.9543 | 57.7377 | 16.9919
572 | 0 | 0 | 0 | 0 | [5 empty] | -5.1364 | 0.087084 | 133.8329 | -9.6006 | 46.5519 | 16.8811 | -4.8917 | 0.12405 | 145.651 | -10.3731 | 50.9407 | 17.8622 | -5.2212 | -0.26036 | 164.2571 | -11.6526 | 57.8271 | 19.9188
573 | 0 | 0 | 0 | 0 | [5 empty] | -12.4888 | -0.88475 | 134.7825 | -2.523 | 48.5623 | 6.8459 | -12.6004 | -0.898 | 146.7453 | -2.6752 | 53.0931 | 7.2341 | -13.7962 | -1.3832 | 165.2299 | -2.9911 | 60.0899 | 8.1004
574 | 0 | 0 | 0 | 0 | [5 empty] | -4.2087 | -7.2362 | 155.8933 | -41.6863 | 23.8199 | -3.5628 | -4.0865 | -7.5101 | 168.6299 | -45.082 | 26.1741 | -3.8036 | -3.7155 | -8.3577 | 188.6279 | -50.8925 | 29.9922 | -4.1168
575 | 0 | 0 | 0 | 0 | [5 empty] | -1.1419 | -3.0122 | 153.6339 | -35.5322 | 26.7877 | -10.4463 | -0.81211 | -3.032 | 166.4035 | -38.507 | 29.4432 | -11.0194 | -0.15737 | -3.4272 | 186.4833 | -43.5533 | 33.6809 | -12.0029
576 | 0 | 0 | 0 | 0 | [5 empty] | 3.9371 | 2.0559 | 152.1214 | -31.9672 | 31.3752 | -10.8728 | 4.5698 | 2.3177 | 164.9527 | -34.6684 | 34.4365 | -11.4519 | 5.6982 | 2.4454 | 185.2069 | -39.1378 | 39.3128 | -12.4631
577 | 0 | 0 | 0 | 0 | [5 empty] | 8.2157 | 5.4088 | 149.2953 | -30.3757 | 37.9393 | -5.2866 | 9.1008 | 5.8269 | 162.0487 | -32.9066 | 41.531 | -5.5542 | 10.6039 | 6.2445 | 182.2199 | -37.0592 | 47.2228 | -5.9363
578 | 0 | 0 | 0 | 0 | [5 empty] | 9.7018 | 6.0569 | 148.0921 | -25.2221 | 41.4305 | 0.76523 | 10.7083 | 6.4984 | 160.8997 | -27.3246 | 45.3596 | 0.7789 | 12.3045 | 6.931 | 180.9786 | -30.7472 | 51.5836 | 1.0716
579 | 0 | 0 | 0 | 0 | [5 empty] | 8.1479 | 4.5198 | 147.8897 | -18.4888 | 41.0402 | 7.3989 | 9.1395 | 4.8664 | 160.8241 | -20.0454 | 45.0437 | 7.7268 | 10.5014 | 5.0812 | 181.0456 | -22.5805 | 51.3529 | 8.6769
580 | 0 | 0 | 0 | 0 | [5 empty] | 2.5601 | 1.9905 | 147.9595 | -13.0041 | 39.9293 | 14.1058 | 3.316 | 2.1825 | 161.022 | -14.0946 | 43.9473 | 14.8391 | 4.0235 | 2.0856 | 181.5671 | -15.8889 | 50.2626 | 16.4698
581 | 0 | 0 | 0 | 0 | [5 empty] | -4.8383 | 0.34748 | 149.4676 | -7.9065 | 39.2903 | 13.0339 | -4.4237 | 0.44507 | 162.7705 | -8.5413 | 43.3363 | 13.7219 | -4.5421 | 0.16184 | 183.6064 | -9.6074 | 49.6601 | 15.2185
582 | 0 | 0 | 0 | 0 | [5 empty] | -10.3114 | -0.41447 | 150.4094 | -2.5335 | 45.0324 | 5.3869 | -10.1625 | -0.36866 | 163.8486 | -2.6759 | 49.4732 | 5.6792 | -10.9675 | -0.74149 | 184.4967 | -2.9801 | 56.409 | 6.3602
583 | 0 | 0 | 0 | 0 | [5 empty] | -0.79016 | -4.0292 | 161.0638 | -13.7129 | 6.0098 | -1.4775 | -0.41458 | -3.9775 | 174.4197 | -15.5126 | 7.4017 | -1.5618 | 0.3717 | -4.1515 | 195.7958 | -18.6489 | 9.6525 | -1.6139
584 | 0 | 0 | 0 | 0 | [5 empty] | 1.7168 | -1.2438 | 163.6741 | -10.2385 | 8.2676 | -3.0692 | 2.2789 | -0.99204 | 177.4855 | -11.8098 | 9.9663 | -3.1913 | 3.311 | -0.80921 | 199.2909 | -14.5164 | 12.6693 | -3.3353
585 | 0 | 0 | 0 | 0 | [5 empty] | 4.1607 | 1.1967 | 164.0263 | -18.3385 | 20.3124 | -4.9607 | 4.8621 | 1.5551 | 177.9914 | -20.3281 | 22.8602 | -5.166 | 6.0798 | 1.8998 | 199.8107 | -23.5734 | 26.8305 | -5.4479
586 | 0 | 0 | 0 | 0 | [5 empty] | 7.9348 | 4.0484 | 160.9124 | -26.2138 | 34.4658 | -5.1264 | 8.8431 | 4.4861 | 174.7142 | -28.5676 | 37.964 | -5.357 | 10.3741 | 4.9385 | 196.6123 | -32.4967 | 43.4296 | -5.6675
587 | 0 | 0 | 0 | 0 | [5 empty] | 9.5173 | 5.6585 | 159.0255 | -23.3825 | 37.9477 | 0.9381 | 10.5516 | 6.1416 | 172.8382 | -25.4161 | 41.7757 | 0.98223 | 12.1889 | 6.6316 | 194.4998 | -28.7865 | 47.8046 | 1.2849
588 | 0 | 0 | 0 | 0 | [5 empty] | 6.1262 | 5.1315 | 158.9527 | -15.5028 | 29.6117 | 7.6837 | 7.0573 | 5.5721 | 172.9628 | -16.8946 | 33.0415 | 8.0263 | 8.3262 | 5.9194 | 194.9381 | -19.1946 | 38.4683 | 8.9133
589 | 0 | 0 | 0 | 0 | [5 empty] | 0.8548 | 3.008 | 160.4798 | -8.1288 | 10.459 | 8.188 | 1.5874 | 3.328 | 174.8413 | -8.9342 | 12.7992 | 8.5529 | 2.3983 | 3.4174 | 197.581 | -10.2822 | 16.4916 | 9.3933
590 | 0 | 0 | 0 | 0 | [5 empty] | -2.8203 | 1.8558 | 159.1294 | -4.4006 | -2.136 | 6.1063 | -2.2277 | 2.1016 | 173.5226 | -4.8462 | -0.54197 | 6.3713 | -1.7565 | 2.0499 | 196.4638 | -5.6213 | 2.0218 | 6.9953
591 | 0 | 0 | 0 | 0 | [5 empty] | -6.3063 | 1.1561 | 155.4351 | -2.3189 | 5.8055 | 3.87 | -5.8806 | 1.3278 | 169.524 | -2.481 | 7.8685 | 4.0468 | -5.8926 | 1.1588 | 191.3188 | -2.806 | 11.1578 | 4.4966
592 | 0 | 0 | 0 | 0 | [5 empty] | -1.264 | -3.7351 | 161.4415 | -14.1937 | 5.9022 | -1.0537 | -0.92275 | -3.6715 | 174.7905 | -16.0296 | 7.2675 | -1.1174 | -0.18049 | -3.8221 | 196.1464 | -19.2265 | 9.4759 | -1.1351
593 | 0 | 0 | 0 | 0 | [5 empty] | 1.0147 | -1.7527 | 159.7864 | -19.3239 | 15.1376 | -5.4185 | 1.5082 | -1.5934 | 173.1942 | -21.3948 | 17.1891 | -5.6874 | 2.4342 | -1.6062 | 194.3724 | -24.9185 | 20.4604 | -6.1011
594 | 0 | 0 | 0 | 0 | [5 empty] | 4.2051 | 1.5233 | 159.85 | -23.6834 | 24.9444 | -6.7828 | 4.8889 | 1.8438 | 173.414 | -25.9523 | 27.7185 | -7.1071 | 6.086 | 2.1032 | 194.778 | -29.7077 | 32.0777 | -7.622
595 | 0 | 0 | 0 | 0 | [5 empty] | 8.2377 | 4.3264 | 160.1802 | -25.7927 | 34.7444 | -4.2441 | 9.1653 | 4.7709 | 173.9408 | -28.1001 | 38.2696 | -4.431 | 10.72 | 5.2315 | 195.6953 | -31.9383 | 43.7897 | -4.6501
596 | 0 | 0 | 0 | 0 | [5 empty] | 9.2846 | 5.5277 | 159.4014 | -23.0001 | 37.1472 | 1.0242 | 10.3089 | 6.0083 | 173.2527 | -25.0115 | 40.9315 | 1.0729 | 11.9266 | 6.492 | 194.9902 | -28.3493 | 46.8873 | 1.3788
597 | 0 | 0 | 0 | 0 | [5 empty] | 6.7605 | 5.082 | 158.6175 | -16.5308 | 30.8636 | 6.7503 | 7.7147 | 5.5203 | 172.5721 | -18.0044 | 34.3526 | 7.0503 | 9.049 | 5.8736 | 194.4627 | -20.4442 | 39.8583 | 7.8603
598 | 0 | 0 | 0 | 0 | [5 empty] | 1.5829 | 2.8415 | 156.7252 | -10.1141 | 21.4213 | 9.7262 | 2.3336 | 3.1295 | 170.6819 | -11.0372 | 24.3874 | 10.1854 | 3.123 | 3.1788 | 192.7124 | -12.5725 | 29.0614 | 11.2469
599 | 0 | 0 | 0 | 0 | [5 empty] | -3.2366 | 1.4269 | 155.3596 | -5.8175 | 13.7465 | 8.2887 | -2.6919 | 1.6221 | 169.3256 | -6.3368 | 16.2738 | 8.6873 | -2.4061 | 1.4935 | 191.3459 | -7.2257 | 20.2725 | 9.5937
600 | 0 | 0 | 0 | 0 | [5 empty] | -6.3381 | 0.89266 | 155.4613 | -2.0583 | 8.1321 | 3.3782 | -5.9138 | 1.0459 | 169.5495 | -2.1809 | 10.3376 | 3.5377 | -5.9472 | 0.8531 | 191.3985 | -2.4458 | 13.8401 | 3.9443

## ADS_FEM_Results_2019
Node ID | Row | MM No. | R [m] | θ [°] | 1GX | [5 empty] | 1GY | [5 empty] | 1GZ | [5 empty] | Thermal Load Case TC01 (0° FMS Tilt) | [5 empty] | Thermal Load Case TC02 (+30° FMS Tilt) | [5 empty] | Thermal Load Case TC03 (-30° FMS Tilt)
[5 empty] | disX [m] | disY [m] | disZ [m] | rotX [rad] | rotY [rad] | rotZ [rad] | disX [m] | disY [m] | disZ [m] | rotX [rad] | rotY [rad] | rotZ [rad] | disX [m] | disY [m] | disZ [m] | rotX [rad] | rotY [rad] | rotZ [rad] | disX [m] | disY [m] | disZ [m] | rotX [rad] | rotY [rad] | rotZ [rad] | disX [m] | disY [m] | disZ [m] | rotX [rad] | rotY [rad] | rotZ [rad] | disX [m] | disY [m] | disZ [m] | rotX [rad] | rotY [rad] | rotZ [rad]
300000 | 1 | 1 | 0.28586 | -22.8732 | -1.4855e-05 | -1.1441e-06 | 1.6106e-06 | -1.2182e-06 | -9.1874e-06 | 7.8483e-05 | -2.6751e-06 | -1.7354e-05 | -6.9845e-07 | 8.8281e-06 | -7.2514e-08 | -2.0467e-05 | -2.4514e-06 | 7.6538e-07 | -9.4666e-05 | -9.5336e-06 | -2.0361e-05 | -1.5099e-05 | 2.9147e-06 | -3.8717e-07 | 5.3064e-06 | -2.2717e-05 | -4.3857e-05 | -1.3658e-05 | 3.1517e-06 | -4.6965e-07 | 5.7038e-06 | -2.4239e-05 | -4.7316e-05 | -1.347e-05 | 3.54e-06 | -5.55e-07 | 6.35e-06 | -2.69e-05 | -5.32e-05 | -1.23e-05
300001 | 1 | 2 | 0.28586 | -11.4726 | -1.8486e-05 | 1.598e-07 | 2.1091e-06 | -1.6484e-05 | -1.1167e-05 | 6.2583e-05 | -1.4792e-06 | -1.7803e-05 | -4.6998e-07 | 1.2542e-05 | 2.0816e-06 | -2.7136e-05 | -1.5591e-06 | 9.5401e-08 | -9.4581e-05 | -1.379e-06 | 2.2128e-08 | -8.4621e-06 | 3.919e-06 | -2.8102e-07 | 5.046e-06 | -1.1339e-05 | -5.3819e-05 | -1.4957e-05 | 4.1834e-06 | -3.3836e-07 | 5.4355e-06 | -1.2103e-05 | -5.8145e-05 | -1.5342e-05 | 4.57e-06 | -3.76e-07 | 6.06e-06 | -1.34e-05 | -6.55e-05 | -1.52e-05
300002 | 1 | 3 | 0.28586 | 3.5098e-15 | -2.0178e-05 | -2.178e-07 | 2.1881e-06 | -1.7063e-05 | -1.3811e-05 | 2.8974e-06 | 1.4115e-08 | -1.7936e-05 | -8.7472e-08 | 1.0198e-05 | 2.2019e-06 | -2.7443e-05 | -1.0744e-06 | -1.487e-07 | -9.4513e-05 | -3.8212e-06 | 1.1351e-05 | 4.2205e-06 | 4.3323e-06 | 1.7132e-07 | 4.8868e-06 | 3.8178e-06 | -5.7495e-05 | 2.5432e-06 | 4.606e-06 | 1.505e-07 | 5.2682e-06 | 4.113e-06 | -6.2452e-05 | 2.5992e-06 | 4.98e-06 | 1.65e-07 | 5.88e-06 | 4.67e-06 | -7.08e-05 | 2.96e-06
300003 | 1 | 4 | 0.28586 | 11.4726 | -1.8397e-05 | -3.8334e-07 | 2.1777e-06 | -1.5409e-05 | -1.7629e-05 | -5.5549e-05 | 1.5369e-06 | -1.7876e-05 | 3.0866e-07 | 7.4908e-06 | 2.3871e-06 | -2.5434e-05 | -1.3311e-06 | -4.0487e-07 | -9.4555e-05 | -7.3704e-06 | 1.0405e-05 | 1.4574e-05 | 3.6699e-06 | 3.1633e-07 | 4.9219e-06 | 1.7417e-05 | -5.6032e-05 | 2.1354e-05 | 3.9232e-06 | 3.1269e-07 | 5.3026e-06 | 1.8731e-05 | -6.0892e-05 | 2.2033e-05 | 4.27e-06 | 3.49e-07 | 5.92e-06 | 2.1e-05 | -6.91e-05 | 2.29e-05
300004 | 1 | 5 | 0.28586 | 22.8732 | -1.4672e-05 | 1.7839e-06 | 2.0973e-06 | -1.0247e-05 | -2.0946e-05 | -8.1758e-05 | 2.0576e-06 | -1.5831e-05 | 6.8935e-07 | 5.2151e-06 | -1.2059e-06 | -1.318e-05 | -2.0453e-06 | -1.407e-06 | -9.4591e-05 | -1.4983e-06 | -7.4739e-07 | 2.0023e-05 | 2.3584e-06 | 6.2018e-07 | 5.1437e-06 | 2.6223e-05 | -4.9815e-05 | 2.7054e-05 | 2.5782e-06 | 6.7568e-07 | 5.5323e-06 | 2.8118e-05 | -5.3918e-05 | 2.7745e-05 | 2.89e-06 | 8.12e-07 | 6.17e-06 | 3.14e-05 | -6.08e-05 | 2.85e-05
300005 | 1 | 6 | 0.28586 | 37.1268 | -1.5076e-05 | 2.8025e-06 | 1.4102e-06 | -2.0337e-07 | -9.4141e-06 | 5.6967e-05 | 1.2715e-06 | -1.7134e-05 | 1.0456e-06 | 8.6015e-06 | -1.0874e-06 | 5.7734e-05 | -1.89e-06 | -1.7417e-06 | -9.4666e-05 | 1.2877e-05 | -1.8444e-05 | -1.5123e-05 | 1.8605e-06 | 1.8476e-06 | 5.3202e-06 | 2.8363e-05 | -4.0217e-05 | -1.0299e-05 | 2.033e-06 | 1.9912e-06 | 5.7108e-06 | 3.0563e-05 | -4.3602e-05 | -9.4448e-06 | 2.28e-06 | 2.27e-06 | 6.36e-06 | 3.43e-05 | -4.91e-05 | -8.12e-06
300006 | 1 | 7 | 0.28586 | 48.5274 | -1.7402e-05 | 8.537e-07 | 1.4616e-06 | -3.155e-06 | -2.0237e-05 | 5.4792e-05 | -7.8529e-07 | -1.8886e-05 | 1.5916e-06 | 3.4716e-06 | -1.1247e-05 | 4.063e-05 | -8.6281e-07 | -1.3035e-06 | -9.4581e-05 | -6.9393e-07 | -1.1894e-06 | -8.4812e-06 | 2.27e-06 | 2.5848e-06 | 5.2537e-06 | 4.4527e-05 | -3.4216e-05 | -1.2043e-05 | 2.4262e-06 | 2.7384e-06 | 5.6336e-06 | 4.8164e-05 | -3.7245e-05 | -1.2007e-05 | 2.63e-06 | 3.03e-06 | 6.27e-06 | 5.43e-05 | -4.22e-05 | -1.16e-05
300007 | 1 | 8 | 0.28586 | 60 | -1.8409e-05 | -1.0358e-06 | 1.1698e-06 | -1.0502e-06 | -1.9443e-05 | 2.5215e-05 | -8.0389e-07 | -1.9706e-05 | 1.8513e-06 | 4.5658e-06 | -1.3811e-05 | -1.1212e-05 | -4.0839e-07 | -1.0049e-06 | -9.4513e-05 | -1.1735e-05 | 2.3662e-06 | 4.2039e-06 | 2.0882e-06 | 3.0995e-06 | 5.2871e-06 | 5.5764e-05 | -2.4142e-05 | 3.1523e-06 | 2.2252e-06 | 3.2655e-06 | 5.6601e-06 | 6.074e-05 | -2.6615e-05 | 3.2135e-06 | 2.39e-06 | 3.55e-06 | 6.29e-06 | 6.89e-05 | -3.05e-05 | 3.97e-06
300008 | 1 | 9 | 0.28586 | 71.4726 | -1.8506e-05 | -1.474e-06 | 8.2156e-07 | 2.3279e-06 | -1.7731e-05 | -5.7484e-06 | 4.4628e-07 | -1.7767e-05 | 2.0403e-06 | 7.3884e-06 | -1.535e-05 | -6.0824e-05 | -3.1441e-07 | -1.3543e-06 | -9.4555e-05 | -1.2701e-05 | -1.1773e-06 | 1.4559e-05 | 1.6674e-06 | 2.6143e-06 | 5.423e-06 | 6.0748e-05 | -1.3416e-05 | 2.1479e-05 | 1.799e-06 | 2.779e-06 | 5.7979e-06 | 6.6314e-05 | -1.4892e-05 | 2.1867e-05 | 1.95e-06 | 3.03e-06 | 6.43e-06 | 7.53e-05 | -1.72e-05 | 2.33e-05
300009 | 1 | 10 | 0.28586 | 82.8732 | -1.7204e-05 | -5.9537e-07 | 4.5166e-07 | 3.3454e-06 | -1.3063e-05 | -2.9465e-05 | -3.2162e-07 | -1.3298e-05 | 2.161e-06 | 1.3098e-05 | -1.4799e-05 | -7.7395e-05 | 1.9579e-07 | -2.4723e-06 | -9.4591e-05 | -1.1575e-07 | -1.6671e-06 | 1.9997e-05 | 8.3911e-07 | 1.8414e-06 | 5.6989e-06 | 5.9221e-05 | -2.6036e-06 | 2.3807e-05 | 9.1631e-07 | 2.0406e-06 | 6.0938e-06 | 6.4519e-05 | -2.8492e-06 | 2.3916e-05 | 9.97e-07 | 2.3e-06 | 6.76e-06 | 7.3e-05 | -3.19e-06 | 2.5e-05
300010 | 1 | 11 | 0.28586 | 97.1268 | -1.8383e-05 | 6.3818e-07 | -2.0044e-07 | -5.1452e-07 | -8.4218e-06 | -2.1516e-05 | -8.9281e-07 | -1.3826e-05 | 1.7441e-06 | 9.5937e-06 | -7.7622e-07 | 7.8202e-05 | 5.6285e-07 | -2.5056e-06 | -9.4666e-05 | 2.24e-05 | 1.9241e-06 | -1.5099e-05 | -5.3451e-07 | 1.8328e-06 | 5.7326e-06 | 5.1051e-05 | 1.842e-06 | -1.0737e-06 | -5.6908e-07 | 2.0628e-06 | 6.1464e-06 | 5.5696e-05 | 2.3371e-06 | -3.6951e-07 | -6.35e-07 | 2.31e-06 | 6.84e-06 | 6.3e-05 | 2.96e-06 | 2.01e-06
300011 | 1 | 12 | 0.28586 | 108.5274 | -1.8545e-05 | 1.445e-06 | -6.4754e-07 | -1.9643e-06 | -4.159e-06 | -7.7913e-06 | -1.94e-07 | -1.7744e-05 | 2.0615e-06 | 1.9549e-05 | -1.2438e-05 | 6.7766e-05 | 6.9695e-07 | -1.398e-06 | -9.4581e-05 | 6.7032e-07 | -1.2053e-06 | -8.4621e-06 | -9.7994e-07 | 2.3712e-06 | 5.4792e-06 | 5.4334e-05 | 1.6349e-05 | -1.1446e-05 | -1.0489e-06 | 2.5895e-06 | 5.8895e-06 | 5.9626e-05 | 1.8377e-05 | -1.1506e-05 | -1.12e-06 | 2.79e-06 | 6.57e-06 | 6.78e-05 | 2.13e-05 | -1.07e-05
300012 | 1 | 13 | 0.28586 | 120 | -1.8585e-05 | 9.0573e-07 | -1.0183e-06 | -4.1784e-06 | -2.7597e-06 | 2.2317e-05 | 1.1377e-06 | -1.9529e-05 | 1.9387e-06 | 2.1249e-05 | -1.0682e-05 | 1.6231e-05 | 6.6597e-07 | -8.561e-07 | -9.4513e-05 | -7.92e-06 | -8.985e-06 | 4.2205e-06 | -1.5838e-06 | 2.6116e-06 | 5.2382e-06 | 5.0289e-05 | 3.0745e-05 | -2.4699e-06 | -1.6884e-06 | 2.8093e-06 | 5.6477e-06 | 5.5588e-05 | 3.4384e-05 | -2.4038e-06 | -1.77e-06 | 2.99e-06 | 6.31e-06 | 6.37e-05 | 3.97e-05 | -2.14e-06
300013 | 1 | 14 | 0.28586 | 131.4726 | -1.7507e-05 | -1.0231e-06 | -1.3562e-06 | -6.4517e-06 | -2.3195e-06 | 4.9801e-05 | 8.9721e-07 | -1.8766e-05 | 1.7316e-06 | 2.28e-05 | -6.57e-06 | -3.539e-05 | 1.0162e-06 | -9.503e-07 | -9.4555e-05 | -5.3262e-06 | -1.1586e-05 | 1.4574e-05 | -1.7509e-06 | 2.3159e-06 | 5.0881e-06 | 4.1958e-05 | 3.9167e-05 | 1.0432e-05 | -1.8672e-06 | 2.49e-06 | 5.5028e-06 | 4.6468e-05 | 4.3753e-05 | 1.0905e-05 | -1.95e-06 | 2.68e-06 | 6.16e-06 | 5.34e-05 | 5.04e-05 | 1.11e-05
300014 | 1 | 15 | 0.28586 | 142.8732 | -1.3877e-05 | -1.5991e-06 | -1.6457e-06 | -1.0278e-05 | -5.2327e-06 | 5.2294e-05 | -1.3254e-06 | -1.6625e-05 | 1.4717e-06 | 2.0928e-05 | -1.1753e-06 | -6.4215e-05 | 2.2411e-06 | -1.0678e-06 | -9.4591e-05 | 1.3964e-06 | -9.2389e-07 | 2.0023e-05 | -1.7613e-06 | 1.4318e-06 | 4.9483e-06 | 3.4292e-05 | 4.066e-05 | 1.8169e-05 | -1.9304e-06 | 1.5402e-06 | 5.369e-06 | 3.7774e-05 | 4.5284e-05 | 1.8891e-05 | -2.11e-06 | 1.71e-06 | 6.03e-06 | 4.3e-05 | 5.2e-05 | 1.89e-05
300015 | 1 | 16 | 0.28586 | 157.1268 | -1.4855e-05 | -1.1441e-06 | -1.6106e-06 | -1.2182e-06 | -9.1874e-06 | -7.8483e-05 | -2.6751e-06 | -1.7354e-05 | 6.9845e-07 | 8.8281e-06 | -7.2514e-08 | 2.0467e-05 | 2.4534e-06 | -7.6595e-07 | -9.4666e-05 | 9.5344e-06 | 2.0374e-05 | -1.5123e-05 | -2.8218e-06 | 5.2814e-07 | 4.7434e-06 | 1.9783e-05 | 3.8292e-05 | -9.8155e-06 | -3.0305e-06 | 5.3744e-07 | 5.1665e-06 | 2.1771e-05 | 4.2676e-05 | -8.1692e-06 | -3.35e-06 | 6.22e-07 | 5.82e-06 | 2.47e-05 | 4.91e-05 | -7.22e-06
300016 | 1 | 17 | 0.28586 | 168.5274 | -1.8486e-05 | 1.598e-07 | -2.1091e-06 | -1.6484e-05 | -1.1167e-05 | -6.2583e-05 | -1.4792e-06 | -1.7803e-05 | 4.6998e-07 | 1.2542e-05 | 2.0816e-06 | 2.7136e-05 | 1.5603e-06 | -9.5464e-08 | -9.4581e-05 | 1.377e-06 | -6.2702e-09 | -8.4812e-06 | -3.7826e-06 | 3.2856e-07 | 4.5089e-06 | 1.1004e-05 | 4.6307e-05 | -1.4801e-05 | -3.9602e-06 | 3.06e-07 | 4.9196e-06 | 1.211e-05 | 5.1674e-05 | -1.4226e-05 | -4.3e-06 | 3.53e-07 | 5.55e-06 | 1.38e-05 | 5.97e-05 | -1.44e-05
300017 | 1 | 18 | 0.28586 | 180 | -2.0178e-05 | -2.178e-07 | -2.1881e-06 | -1.7063e-05 | -1.3811e-05 | -2.8974e-06 | 1.4115e-08 | -1.7936e-05 | 8.7472e-08 | 1.0198e-05 | 2.2019e-06 | 2.7443e-05 | 1.0744e-06 | 1.4876e-07 | -9.4513e-05 | 3.8182e-06 | -1.1346e-05 | 4.2039e-06 | -4.3358e-06 | -1.799e-07 | 4.3322e-06 | -2.2828e-06 | 4.7282e-05 | -1.4159e-06 | -4.4994e-06 | -2.2263e-07 | 4.7296e-06 | -2.4978e-06 | 5.3269e-05 | -1.1846e-06 | -4.86e-06 | -2.23e-07 | 5.34e-06 | -2.85e-06 | 6.21e-05 | -1.36e-06
300018 | 1 | 19 | 0.28586 | -168.5274 | -1.8397e-05 | -3.8334e-07 | -2.1777e-06 | -1.5409e-05 | -1.7629e-05 | 5.5549e-05 | 1.5369e-06 | -1.7876e-05 | -3.0866e-07 | 7.4908e-06 | 2.3871e-06 | 2.5434e-05 | 1.3301e-06 | 4.0485e-07 | -9.4555e-05 | 7.3702e-06 | -1.0411e-05 | 1.4559e-05 | -3.9653e-06 | -5.5565e-07 | 4.3335e-06 | -1.3573e-05 | 4.4153e-05 | 1.4286e-05 | -4.1264e-06 | -6.0232e-07 | 4.7246e-06 | -1.4946e-05 | 4.9858e-05 | 1.4573e-05 | -4.49e-06 | -6.34e-07 | 5.32e-06 | -1.71e-05 | 5.83e-05 | 1.5e-05
300019 | 1 | 20 | 0.28586 | -157.1268 | -1.4672e-05 | 1.7839e-06 | -2.0973e-06 | -1.0247e-05 | -2.0946e-05 | 8.1758e-05 | 2.0576e-06 | -1.5831e-05 | -6.8935e-07 | 5.2151e-06 | -1.2059e-06 | 1.318e-05 | 2.0432e-06 | 1.4057e-06 | -9.4591e-05 | 1.5017e-06 | 7.3332e-07 | 1.9997e-05 | -2.9217e-06 | -8.9989e-07 | 4.5004e-06 | -2.1325e-05 | 3.9504e-05 | 2.1041e-05 | -3.0925e-06 | -1.0087e-06 | 4.8955e-06 | -2.3403e-05 | 4.4199e-05 | 2.1003e-05 | -3.44e-06 | -1.14e-06 | 5.5e-06 | -2.66e-05 | 5.13e-05 | 2.15e-05
300020 | 1 | 21 | 0.28586 | -142.8732 | -1.5076e-05 | 2.8025e-06 | -1.4102e-06 | -2.0337e-07 | -9.4141e-06 | -5.6967e-05 | 1.2715e-06 | -1.7134e-05 | -1.0456e-06 | 8.6015e-06 | -1.0874e-06 | -5.7734e-05 | 1.8885e-06 | 1.7403e-06 | -9.4666e-05 | -1.2866e-05 | 1.8437e-05 | -1.5099e-05 | -2.4762e-06 | -2.2427e-06 | 4.7438e-06 | -2.5564e-05 | 3.1257e-05 | -1.333e-05 | -2.6184e-06 | -2.451e-06 | 5.1317e-06 | -2.7852e-05 | 3.4703e-05 | -1.2712e-05 | -2.9e-06 | -2.74e-06 | 5.74e-06 | -3.16e-05 | 4e-05 | -1.16e-05
300021 | 1 | 22 | 0.28586 | -131.4726 | -1.7402e-05 | 8.537e-07 | -1.4616e-06 | -3.155e-06 | -2.0237e-05 | -5.4792e-05 | -7.8529e-07 | -1.8886e-05 | -1.5916e-06 | 3.4716e-06 | -1.1247e-05 | -4.063e-05 | 8.6219e-07 | 1.3026e-06 | -9.4581e-05 | 7.0865e-07 | 1.1832e-06 | -8.4621e-06 | -2.6919e-06 | -3.1951e-06 | 4.7847e-06 | -3.8193e-05 | 2.8049e-05 | -1.328e-05 | -2.8197e-06 | -3.4213e-06 | 5.1565e-06 | -4.1788e-05 | 3.1201e-05 | -1.3292e-05 | -3.07e-06 | -3.73e-06 | 5.75e-06 | -4.77e-05 | 3.6e-05 | -1.32e-05
300022 | 1 | 23 | 0.28586 | -120 | -1.8409e-05 | -1.0358e-06 | -1.1698e-06 | -1.0502e-06 | -1.9443e-05 | -2.5215e-05 | -8.0389e-07 | -1.9706e-05 | -1.8513e-06 | 4.5658e-06 | -1.3811e-05 | 1.1212e-05 | 4.0842e-07 | 1.0048e-06 | -9.4513e-05 | 1.1741e-05 | -2.3665e-06 | 4.2205e-06 | -2.3098e-06 | -3.753e-06 | 4.8948e-06 | -4.7702e-05 | 1.8885e-05 | 4.0725e-06 | -2.4166e-06 | -3.9925e-06 | 5.2573e-06 | -5.247e-05 | 2.1247e-05 | 4.315e-06 | -2.62e-06 | -4.33e-06 | 5.85e-06 | -6.03e-05 | 2.49e-05 | 4.57e-06
300023 | 1 | 24 | 0.28586 | -108.5274 | -1.8506e-05 | -1.474e-06 | -8.2156e-07 | 2.3279e-06 | -1.7731e-05 | 5.7484e-06 | 4.4628e-07 | -1.7767e-05 | -2.0403e-06 | 7.3884e-06 | -1.535e-05 | 6.0824e-05 | 3.149e-07 | 1.3552e-06 | -9.4555e-05 | 1.2697e-05 | 1.1802e-06 | 1.4574e-05 | -1.7248e-06 | -3.2771e-06 | 5.1192e-06 | -5.1022e-05 | 8.1632e-06 | 2.0317e-05 | -1.8161e-06 | -3.5033e-06 | 5.4833e-06 | -5.6103e-05 | 9.4205e-06 | 2.11e-05 | -1.99e-06 | -3.83e-06 | 6.08e-06 | -6.44e-05 | 1.13e-05 | 2.19e-05
300024 | 1 | 25 | 0.28586 | -97.1268 | -1.7204e-05 | -5.9537e-07 | -4.5166e-07 | 3.3454e-06 | -1.3063e-05 | 2.9465e-05 | -3.2162e-07 | -1.3298e-05 | -2.161e-06 | 1.3098e-05 | -1.4799e-05 | 7.7395e-05 | -1.9581e-07 | 2.4748e-06 | -9.4591e-05 | 1.019e-07 | 1.6713e-06 | 2.0023e-05 | -7.6945e-07 | -2.4023e-06 | 5.5521e-06 | -5.0588e-05 | -3.1843e-06 | 2.301e-05 | -8.0437e-07 | -2.6325e-06 | 5.9413e-06 | -5.5172e-05 | -3.2674e-06 | 2.3648e-05 | -8.81e-07 | -3e-06 | 6.59e-06 | -6.28e-05 | -3.41e-06 | 2.41e-05
300025 | 1 | 26 | 0.28586 | -82.8732 | -1.8383e-05 | 6.3818e-07 | 2.0044e-07 | -5.1452e-07 | -8.4218e-06 | 2.1516e-05 | -8.9281e-07 | -1.3826e-05 | -1.7441e-06 | 9.5937e-06 | -7.7622e-07 | -7.8202e-05 | -5.6338e-07 | 2.5077e-06 | -9.4666e-05 | -2.2411e-05 | -1.9298e-06 | -1.5123e-05 | 8.6908e-07 | -2.5642e-06 | 5.7791e-06 | -4.8076e-05 | -1.1402e-06 | -1.0855e-05 | 9.4821e-07 | -2.783e-06 | 6.1756e-06 | -5.1879e-05 | -1.1232e-06 | -9.9359e-06 | 1.07e-06 | -3.15e-06 | 6.83e-06 | -5.82e-05 | -1.15e-06 | -8.75e-06
300026 | 1 | 27 | 0.28586 | -71.4726 | -1.8545e-05 | 1.445e-06 | 6.4754e-07 | -1.9643e-06 | -4.159e-06 | 7.7913e-06 | -1.94e-07 | -1.7744e-05 | -2.0615e-06 | 1.9549e-05 | -1.2438e-05 | -6.7766e-05 | -6.9746e-07 | 1.399e-06 | -9.4581e-05 | -6.8307e-07 | 1.1957e-06 | -8.4812e-06 | 1.5452e-06 | -3.2688e-06 | 5.5567e-06 | -4.8127e-05 | -1.6327e-05 | -1.4147e-05 | 1.6394e-06 | -3.4786e-06 | 5.9373e-06 | -5.2015e-05 | -1.772e-05 | -1.4038e-05 | 1.8e-06 | -3.84e-06 | 6.57e-06 | -5.86e-05 | -2.01e-05 | -1.42e-05
300027 | 1 | 28 | 0.28586 | -60 | -1.8585e-05 | 9.0573e-07 | 1.0183e-06 | -4.1784e-06 | -2.7597e-06 | -2.2317e-05 | 1.1377e-06 | -1.9529e-05 | -1.9387e-06 | 2.1249e-05 | -1.0682e-05 | -1.6231e-05 | -6.6605e-07 | 8.5611e-07 | -9.4513e-05 | 7.9166e-06 | 8.9795e-06 | 4.2039e-06 | 2.2628e-06 | -3.3068e-06 | 5.3905e-06 | -4.6349e-05 | -2.9261e-05 | 1.2267e-06 | 2.3741e-06 | -3.5035e-06 | 5.7642e-06 | -5.0309e-05 | -3.1882e-05 | 1.447e-06 | 2.58e-06 | -3.84e-06 | 6.38e-06 | -5.7e-05 | -3.63e-05 | 1.54e-06
300028 | 1 | 29 | 0.28586 | -48.5274 | -1.7507e-05 | -1.0231e-06 | 1.3562e-06 | -6.4517e-06 | -2.3195e-06 | -4.9801e-05 | 8.9721e-07 | -1.8766e-05 | -1.7316e-06 | 2.28e-05 | -6.57e-06 | 3.539e-05 | -1.0156e-06 | 9.4944e-07 | -9.4555e-05 | 5.331e-06 | 1.1588e-05 | 1.4559e-05 | 2.1812e-06 | -2.6542e-06 | 5.3111e-06 | -4.0425e-05 | -3.9599e-05 | 1.8661e-05 | 2.2921e-06 | -2.8399e-06 | 5.6872e-06 | -4.3795e-05 | -4.3047e-05 | 1.9147e-05 | 2.52e-06 | -3.15e-06 | 6.31e-06 | -4.96e-05 | -4.89e-05 | 1.99e-05
300029 | 1 | 30 | 0.28586 | -37.1268 | -1.3877e-05 | -1.5991e-06 | 1.6457e-06 | -1.0278e-05 | -5.2327e-06 | -5.2294e-05 | -1.3254e-06 | -1.6625e-05 | -1.4717e-06 | 2.0928e-05 | -1.1753e-06 | 6.4215e-05 | -2.239e-06 | 1.0666e-06 | -9.4591e-05 | -1.3859e-06 | 9.3381e-07 | 1.9997e-05 | 1.9009e-06 | -1.4368e-06 | 5.3439e-06 | -3.1972e-05 | -4.4062e-05 | 2.3999e-05 | 2.0569e-06 | -1.5894e-06 | 5.7315e-06 | -3.4389e-05 | -4.7617e-05 | 2.4209e-05 | 2.35e-06 | -1.82e-06 | 6.36e-06 | -3.87e-05 | -5.37e-05 | 2.5e-05
300030 | 2 | 1 | 0.34856 | -23.023 | -1.582e-05 | -3.6556e-06 | 1.9262e-06 | 1.8263e-08 | -9.3021e-06 | 7.4171e-05 | -3.9862e-06 | -2.0828e-05 | -8.1618e-07 | 7.9843e-06 | 2.6642e-07 | -2.658e-05 | -2.6715e-06 | 1.8745e-06 | -9.3194e-05 | -1.7258e-05 | -2.4751e-05 | -1.7891e-05 | 2.4405e-06 | 7.5794e-08 | 9.1836e-06 | -3.5407e-05 | -6.7431e-05 | -1.9489e-05 | 2.63e-06 | -1.0096e-08 | 9.8871e-06 | -3.7666e-05 | -7.2774e-05 | -1.9834e-05 | 2.95e-06 | -7.96e-08 | 1.1e-05 | -4.16e-05 | -8.18e-05 | -1.94e-05
300031 | 2 | 2 | 0.34856 | -11.4783 | -2.002e-05 | -1.6714e-06 | 1.9638e-06 | -7.1758e-06 | -6.2166e-05 | 4.1567e-05 | -2.2367e-06 | -2.2125e-05 | -4.6668e-07 | 9.69e-06 | 3.191e-06 | -3.354e-05 | -2.1895e-06 | 6.5805e-07 | -9.3669e-05 | -5.6588e-06 | -4.4277e-05 | -4.4949e-06 | 3.9728e-06 | 4.7723e-08 | 8.9081e-06 | -1.9965e-05 | -6.8769e-05 | -1.0999e-05 | 4.2314e-06 | -1.9624e-08 | 9.616e-06 | -2.1129e-05 | -7.43e-05 | -1.1524e-05 | 4.61e-06 | -4.58e-08 | 1.08e-05 | -2.31e-05 | -8.37e-05 | -1.16e-05
300032 | 2 | 3 | 0.34856 | -0.0056091 | -2.1483e-05 | 3.4015e-07 | 1.9972e-06 | 3.9907e-06 | -7.9677e-05 | 1.0291e-06 | -2.1647e-08 | -2.2452e-05 | -9.733e-08 | 9.8611e-06 | -2.2531e-06 | -3.5348e-05 | -1.9375e-06 | -5.437e-07 | -9.3688e-05 | 3.6988e-06 | -3.8507e-05 | 1.1152e-06 | 4.5354e-06 | -1.0525e-07 | 8.7886e-06 | -1.6793e-06 | -6.7254e-05 | 5.1703e-06 | 4.8299e-06 | -1.5439e-07 | 9.4993e-06 | -1.6945e-06 | -7.2806e-05 | 5.4168e-06 | 5.23e-06 | -1.48e-07 | 1.07e-05 | -1.7e-06 | -8.23e-05 | 6.12e-06
300033 | 2 | 4 | 0.34856 | 11.467 | -2.0122e-05 | 1.4939e-06 | 1.9768e-06 | 1.7142e-05 | -7.7139e-05 | -4.1484e-05 | 2.0453e-06 | -2.1751e-05 | 2.5284e-07 | 1.4531e-05 | -1.4684e-05 | -3.2528e-05 | -1.9324e-06 | -1.6927e-06 | -9.3613e-05 | 1.3326e-05 | -3.6856e-05 | 6.8216e-06 | 3.7885e-06 | -3.0641e-08 | 8.8688e-06 | 1.3357e-05 | -6.6432e-05 | 2.392e-05 | 4.0504e-06 | -4.8648e-08 | 9.5778e-06 | 1.43e-05 | -7.1961e-05 | 2.5069e-05 | 4.39e-06 | 5.09e-09 | 1.08e-05 | 1.59e-05 | -8.14e-05 | 2.69e-05
300034 | 2 | 5 | 0.34856 | 23.0118 | -1.5839e-05 | 3.0796e-06 | 1.8885e-06 | 2.0525e-05 | -5.355e-05 | -8.2424e-05 | 2.9016e-06 | -1.8792e-05 | 5.6355e-07 | 1.8697e-05 | -1.8373e-05 | -2.1136e-05 | -2.8921e-06 | -2.0838e-06 | -9.3368e-05 | 2.8047e-05 | -3.7243e-05 | 2.4871e-05 | 1.868e-06 | 3.5683e-07 | 9.2097e-06 | 3.1168e-05 | -6.4809e-05 | 3.3969e-05 | 2.0693e-06 | 3.637e-07 | 9.924e-06 | 3.3394e-05 | -7.0097e-05 | 3.5013e-05 | 2.33e-06 | 4.57e-07 | 1.11e-05 | 3.72e-05 | -7.9e-05 | 3.63e-05
300035 | 2 | 6 | 0.34856 | 36.977 | -1.6267e-05 | 4.2443e-06 | 1.6699e-06 | 7.75e-07 | -8.4212e-06 | 6.0104e-05 | 3.9137e-06 | -2.0381e-05 | 1.2601e-06 | 8.8652e-06 | -4.9032e-07 | 5.0944e-05 | -2.9618e-06 | -1.3771e-06 | -9.3194e-05 | 1.2817e-05 | -2.7335e-05 | -1.7925e-05 | 1.0358e-06 | 1.6592e-06 | 9.2498e-06 | 4.3433e-05 | -6.4212e-05 | -1.4595e-05 | 1.2028e-06 | 1.7227e-06 | 9.9711e-06 | 4.7138e-05 | -6.9163e-05 | -1.4171e-05 | 1.42e-06 | 1.9e-06 | 1.12e-05 | 5.33e-05 | -7.74e-05 | -1.35e-05
300036 | 2 | 7 | 0.34856 | 48.5217 | -1.9906e-05 | 2.1709e-06 | 1.3861e-06 | 2.3322e-05 | -2.7298e-05 | 4.983e-05 | 1.6055e-06 | -2.2239e-05 | 1.4674e-06 | 4.4558e-05 | -2.7307e-05 | 1.9228e-05 | -1.6662e-06 | -1.5671e-06 | -9.3669e-05 | 3.5525e-05 | -2.7052e-05 | -4.5021e-06 | 1.8021e-06 | 2.7374e-06 | 9.2186e-06 | 5.3824e-05 | -4.9835e-05 | -8.5127e-06 | 1.9729e-06 | 2.8415e-06 | 9.9519e-06 | 5.8587e-05 | -5.3818e-05 | -8.8218e-06 | 2.18e-06 | 3.07e-06 | 1.12e-05 | 6.63e-05 | -6.04e-05 | -8.78e-06
300037 | 2 | 8 | 0.34856 | 59.9944 | -2.2348e-05 | 5.2095e-07 | 1.0829e-06 | 2.9539e-05 | -2.4611e-05 | 3.1126e-05 | 1.5915e-07 | -2.1588e-05 | 1.681e-06 | 6.4927e-05 | -2.7802e-05 | -1.6783e-05 | -4.9906e-07 | -1.9492e-06 | -9.3688e-05 | 3.52e-05 | -1.6058e-05 | 1.1069e-06 | 2.2278e-06 | 3.0738e-06 | 9.3675e-06 | 6.1081e-05 | -3.3822e-05 | 5.7968e-06 | 2.4046e-06 | 3.2134e-06 | 1.0117e-05 | 6.6615e-05 | -3.6867e-05 | 5.9818e-06 | 2.6e-06 | 3.47e-06 | 1.13e-05 | 7.55e-05 | -4.18e-05 | 7.01e-06
300038 | 2 | 9 | 0.34856 | 71.467 | -2.2876e-05 | -4.5495e-07 | 7.6942e-07 | 2.0383e-05 | -1.6402e-05 | 7.4278e-06 | 9.6423e-08 | -1.8997e-05 | 1.8383e-06 | 7.5268e-05 | -1.7924e-05 | -5.2191e-05 | 4.9867e-07 | -2.5185e-06 | -9.3614e-05 | 3.8574e-05 | -6.8897e-06 | 6.815e-06 | 1.7668e-06 | 2.4737e-06 | 9.6319e-06 | 6.782e-05 | -2.0878e-05 | 2.4543e-05 | 1.9138e-06 | 2.6154e-06 | 1.0392e-05 | 7.3999e-05 | -2.2911e-05 | 2.5353e-05 | 2.06e-06 | 2.82e-06 | 1.16e-05 | 8.38e-05 | -2.62e-05 | 2.75e-05
300039 | 2 | 10 | 0.34856 | 83.0118 | -2.0643e-05 | -1.2797e-07 | 4.562e-07 | 6.4432e-06 | -1.0567e-05 | -2.2908e-05 | -3.0601e-07 | -1.3988e-05 | 1.9173e-06 | 6.168e-05 | -4.2917e-06 | -8.1949e-05 | 3.5836e-07 | -3.5436e-06 | -9.3368e-05 | 4.6262e-05 | 5.6698e-06 | 2.4829e-05 | 5.9516e-07 | 1.1346e-06 | 9.9417e-06 | 7.4789e-05 | -7.5943e-06 | 2.9493e-05 | 7.0465e-07 | 1.2743e-06 | 1.0716e-05 | 8.1531e-05 | -8.326e-06 | 2.9752e-05 | 8.19e-07 | 1.41e-06 | 1.2e-05 | 9.21e-05 | -9.55e-06 | 3.12e-05
300040 | 2 | 11 | 0.34856 | 96.977 | -2.2885e-05 | -9.2818e-08 | -2.5627e-07 | -3.6624e-07 | -8.2063e-06 | -1.4067e-05 | -4.2337e-07 | -1.3763e-05 | 2.0762e-06 | 9.0801e-06 | 6.5092e-07 | 7.7524e-05 | -2.876e-07 | -3.2508e-06 | -9.3194e-05 | 3.0063e-05 | -2.5703e-06 | -1.7891e-05 | -9.8536e-07 | 9.7716e-07 | 9.7597e-06 | 7.7509e-05 | 3.3613e-06 | -7.4574e-06 | -9.6343e-07 | 1.1619e-06 | 1.0556e-05 | 8.4562e-05 | 4.4686e-06 | -7.4931e-06 | -9.36e-07 | 1.3e-06 | 1.18e-05 | 9.56e-05 | 5.97e-06 | -6.15e-06
300041 | 2 | 12 | 0.34856 | 108.5217 | -2.3291e-05 | 3.4851e-07 | -5.7776e-07 | -2.2124e-05 | -1.832e-05 | 8.2628e-06 | -2.1683e-07 | -1.8854e-05 | 1.9341e-06 | 5.3536e-05 | 1.8139e-05 | 5.2768e-05 | 5.2487e-07 | -2.2252e-06 | -9.3669e-05 | 4.1175e-05 | 1.7238e-05 | -4.4949e-06 | -1.5896e-06 | 1.96e-06 | 9.441e-06 | 7.0788e-05 | 1.6034e-05 | -1.0161e-05 | -1.6341e-06 | 2.176e-06 | 1.0258e-05 | 7.7553e-05 | 1.8452e-05 | -1.0669e-05 | -1.64e-06 | 2.32e-06 | 1.16e-05 | 8.8e-05 | 2.19e-05 | -1.07e-05
300042 | 2 | 13 | 0.34856 | 119.9944 | -2.2072e-05 | -3.184e-07 | -9.1433e-07 | -3.0923e-05 | -3.0019e-05 | 3.0097e-05 | -6.802e-07 | -2.1863e-05 | 1.7783e-06 | 5.952e-05 | 3.2661e-05 | 1.8565e-05 | 1.4396e-06 | -1.4061e-06 | -9.3688e-05 | 3.1499e-05 | 2.2457e-05 | 1.1152e-06 | -1.7333e-06 | 2.6824e-06 | 9.1253e-06 | 6.0978e-05 | 2.8488e-05 | 1.086e-06 | -1.8305e-06 | 2.9073e-06 | 9.9536e-06 | 6.718e-05 | 3.2113e-05 | 1.2768e-06 | -1.85e-06 | 3.09e-06 | 1.13e-05 | 7.68e-05 | 3.73e-05 | 1.68e-06
300043 | 2 | 14 | 0.34856 | 131.467 | -1.9811e-05 | -1.866e-06 | -1.2073e-06 | -3.3838e-05 | -4.3964e-05 | 4.8912e-05 | -1.3147e-06 | -2.2062e-05 | 1.5855e-06 | 4.7706e-05 | 3.6296e-05 | -1.9663e-05 | 2.4321e-06 | -8.2716e-07 | -9.3613e-05 | 2.5255e-05 | 2.9968e-05 | 6.8216e-06 | -1.7236e-06 | 2.4468e-06 | 8.9175e-06 | 5.1826e-05 | 3.9718e-05 | 1.3885e-05 | -1.8521e-06 | 2.6167e-06 | 9.7497e-06 | 5.7312e-05 | 4.4403e-05 | 1.4932e-05 | -1.89e-06 | 2.79e-06 | 1.1e-05 | 6.58e-05 | 5.11e-05 | 1.59e-05
300044 | 2 | 15 | 0.34856 | 143.0118 | -1.5464e-05 | -2.6846e-06 | -1.4323e-06 | -2.3741e-05 | -4.4253e-05 | 5.9516e-05 | -2.8626e-06 | -1.9167e-05 | 1.3537e-06 | 2.7993e-05 | 2.5892e-05 | -6.0814e-05 | 3.2507e-06 | -1.4628e-06 | -9.3368e-05 | 1.823e-05 | 4.2911e-05 | 2.4871e-05 | -1.436e-06 | 9.7988e-07 | 8.7394e-06 | 4.5186e-05 | 5.0072e-05 | 2.9117e-05 | -1.5673e-06 | 1.0467e-06 | 9.5665e-06 | 4.9878e-05 | 5.5675e-05 | 3.0663e-05 | -1.63e-06 | 1.18e-06 | 1.08e-05 | 5.7e-05 | 6.39e-05 | 3.16e-05
300045 | 2 | 16 | 0.34856 | 156.977 | -1.582e-05 | -3.6556e-06 | -1.9262e-06 | 1.8263e-08 | -9.3021e-06 | -7.4171e-05 | -3.9862e-06 | -2.0828e-05 | 8.1618e-07 | 7.9843e-06 | 2.6642e-07 | 2.658e-05 | 2.6735e-06 | -1.8765e-06 | -9.3194e-05 | 1.7264e-05 | 2.4767e-05 | -1.7925e-05 | -2.4446e-06 | -3.2118e-07 | 8.1871e-06 | 3.3687e-05 | 6.0401e-05 | -1.7745e-05 | -2.5894e-06 | -3.51e-07 | 8.9976e-06 | 3.6768e-05 | 6.7195e-05 | -1.6863e-05 | -2.79e-06 | -2.79e-07 | 1.02e-05 | 4.14e-05 | 7.73e-05 | -1.74e-05
300046 | 2 | 17 | 0.34856 | 168.5217 | -2.002e-05 | -1.6714e-06 | -1.9638e-06 | -7.1758e-06 | -6.2166e-05 | -4.1567e-05 | -2.2367e-06 | -2.2125e-05 | 4.6668e-07 | 9.69e-06 | 3.191e-06 | 3.354e-05 | 2.1902e-06 | -6.5946e-07 | -9.3669e-05 | 5.6646e-06 | 4.4292e-05 | -4.5021e-06 | -3.9579e-06 | -2.3463e-07 | 7.8264e-06 | 1.9013e-05 | 5.9048e-05 | -1.1556e-05 | -4.1128e-06 | -2.9468e-07 | 8.6342e-06 | 2.0579e-05 | 6.5967e-05 | -1.1278e-05 | -4.43e-06 | -2.51e-07 | 9.85e-06 | 2.3e-05 | 7.62e-05 | -1.2e-05
300047 | 2 | 18 | 0.34856 | 179.9944 | -2.1483e-05 | 3.4015e-07 | -1.9972e-06 | 3.9907e-06 | -7.9677e-05 | -1.0291e-06 | -2.1647e-08 | -2.2452e-05 | 9.733e-08 | 9.8611e-06 | -2.2531e-06 | 3.5348e-05 | 1.9376e-06 | 5.4239e-07 | -9.3688e-05 | -3.6935e-06 | 3.8513e-05 | 1.1069e-06 | -4.6266e-06 | -3.3353e-08 | 7.5478e-06 | 4.3148e-06 | 5.6117e-05 | 1.9524e-06 | -4.7857e-06 | -1.0268e-07 | 8.3431e-06 | 4.6515e-06 | 6.302e-05 | 2.4647e-06 | -5.17e-06 | -1.06e-07 | 9.54e-06 | 5.17e-06 | 7.32e-05 | 2.6e-06
300048 | 2 | 19 | 0.34856 | -168.533 | -2.0122e-05 | 1.4939e-06 | -1.9768e-06 | 1.7142e-05 | -7.7139e-05 | 4.1484e-05 | 2.0453e-06 | -2.1751e-05 | -2.5284e-07 | 1.4531e-05 | -1.4684e-05 | 3.2528e-05 | 1.9318e-06 | 1.6911e-06 | -9.3614e-05 | -1.332e-05 | 3.6851e-05 | 6.815e-06 | -4.3037e-06 | -1.122e-07 | 7.5398e-06 | -1.111e-05 | 5.3027e-05 | 1.5456e-05 | -4.4422e-06 | -1.9718e-07 | 8.3158e-06 | -1.2034e-05 | 5.9644e-05 | 1.635e-05 | -4.81e-06 | -2.62e-07 | 9.49e-06 | -1.36e-05 | 6.95e-05 | 1.75e-05
300049 | 2 | 20 | 0.34856 | -156.9882 | -1.5839e-05 | 3.0796e-06 | -1.8885e-06 | 2.0525e-05 | -5.355e-05 | 8.2424e-05 | 2.9016e-06 | -1.8792e-05 | -5.6355e-07 | 1.8697e-05 | -1.8373e-05 | 2.1136e-05 | 2.8897e-06 | 2.0821e-06 | -9.3368e-05 | -2.8041e-05 | 3.7229e-05 | 2.4829e-05 | -2.8013e-06 | -5.8268e-07 | 7.747e-06 | -2.3438e-05 | 5.2797e-05 | 2.8141e-05 | -2.9107e-06 | -7.0092e-07 | 8.5005e-06 | -2.5497e-05 | 5.907e-05 | 2.8648e-05 | -3.2e-06 | -8.34e-07 | 9.66e-06 | -2.88e-05 | 6.85e-05 | 3.01e-05
300050 | 2 | 21 | 0.34856 | -143.023 | -1.6267e-05 | 4.2443e-06 | -1.6699e-06 | 7.75e-07 | -8.4212e-06 | -6.0104e-05 | 3.9137e-06 | -2.0381e-05 | -1.2601e-06 | 8.8652e-06 | -4.9032e-07 | -5.0944e-05 | 2.9591e-06 | 1.3763e-06 | -9.3194e-05 | -1.2806e-05 | 2.7321e-05 | -1.7891e-05 | -2.1677e-06 | -2.1817e-06 | 7.9032e-06 | -3.7151e-05 | 4.9649e-05 | -1.6614e-05 | -2.2549e-06 | -2.3735e-06 | 8.6263e-06 | -4.0859e-05 | 5.493e-05 | -1.6285e-05 | -2.47e-06 | -2.63e-06 | 9.76e-06 | -4.68e-05 | 6.3e-05 | -1.56e-05
300051 | 2 | 22 | 0.34856 | -131.4783 | -1.9906e-05 | 2.1709e-06 | -1.3861e-06 | 2.3322e-05 | -2.7298e-05 | -4.983e-05 | 1.6055e-06 | -2.2239e-05 | -1.4674e-06 | 4.4558e-05 | -2.7307e-05 | -1.9228e-05 | 1.6647e-06 | 1.5672e-06 | -9.3669e-05 | -3.5516e-05 | 2.7039e-05 | -4.4949e-06 | -2.7592e-06 | -3.4446e-06 | 8.0309e-06 | -4.4236e-05 | 3.9276e-05 | -1.0292e-05 | -2.8465e-06 | -3.6826e-06 | 8.7485e-06 | -4.877e-05 | 4.3514e-05 | -1.043e-05 | -3.05e-06 | -4.01e-06 | 9.89e-06 | -5.61e-05 | 5e-05 | -1.05e-05
300052 | 2 | 23 | 0.34856 | -120.0056 | -2.2348e-05 | 5.2095e-07 | -1.0829e-06 | 2.9539e-05 | -2.4611e-05 | -3.1126e-05 | 1.5915e-07 | -2.1588e-05 | -1.681e-06 | 6.4927e-05 | -2.7802e-05 | 1.6783e-05 | 4.9791e-07 | 1.9498e-06 | -9.3688e-05 | -3.5197e-05 | 1.605e-05 | 1.1152e-06 | -3.021e-06 | -3.8047e-06 | 8.1922e-06 | -4.8879e-05 | 2.6974e-05 | 5.8541e-06 | -3.1053e-06 | -4.064e-06 | 8.9003e-06 | -5.3946e-05 | 3.0169e-05 | 6.3725e-06 | -3.29e-06 | -4.43e-06 | 1e-05 | -6.22e-05 | 3.51e-05 | 7.08e-06
300053 | 2 | 24 | 0.34856 | -108.533 | -2.2876e-05 | -4.5495e-07 | -7.6942e-07 | 2.0383e-05 | -1.6402e-05 | -7.4278e-06 | 9.6423e-08 | -1.8997e-05 | -1.8383e-06 | 7.5268e-05 | -1.7924e-05 | 5.2191e-05 | -4.9971e-07 | 2.5198e-06 | -9.3613e-05 | -3.8581e-05 | 6.8876e-06 | 6.8216e-06 | -2.5428e-06 | -3.2678e-06 | 8.5439e-06 | -5.5194e-05 | 1.382e-05 | 2.0983e-05 | -2.5912e-06 | -3.5033e-06 | 9.2442e-06 | -6.0645e-05 | 1.5853e-05 | 2.2302e-05 | -2.7e-06 | -3.85e-06 | 1.04e-05 | -6.96e-05 | 1.9e-05 | 2.4e-05
300054 | 2 | 25 | 0.34856 | -96.9882 | -2.0643e-05 | -1.2797e-07 | -4.562e-07 | 6.4432e-06 | -1.0567e-05 | 2.2908e-05 | -3.0601e-07 | -1.3988e-05 | -1.9173e-06 | 6.168e-05 | -4.2917e-06 | 8.1949e-05 | -3.5853e-07 | 3.5465e-06 | -9.3368e-05 | -4.6277e-05 | -5.6676e-06 | 2.4871e-05 | -1.0369e-06 | -2.1239e-06 | 9.1473e-06 | -6.3192e-05 | 8.4025e-07 | 2.6714e-05 | -1.0345e-06 | -2.3238e-06 | 9.8513e-06 | -6.8973e-05 | 1.5654e-06 | 2.7558e-05 | -1.05e-06 | -2.65e-06 | 1.1e-05 | -7.85e-05 | 2.67e-06 | 2.84e-05
300055 | 2 | 26 | 0.34856 | -83.023 | -2.2885e-05 | -9.2818e-08 | 2.5627e-07 | -3.6624e-07 | -8.2063e-06 | 1.4067e-05 | -4.2337e-07 | -1.3763e-05 | -2.0762e-06 | 9.0801e-06 | 6.5092e-07 | -7.7524e-05 | 2.883e-07 | 3.2536e-06 | -9.3194e-05 | -3.0081e-05 | 2.5675e-06 | -1.7925e-05 | 8.8597e-07 | -2.2576e-06 | 9.3758e-06 | -6.6536e-05 | -3.3448e-06 | -1.2768e-05 | 9.6733e-07 | -2.4346e-06 | 1.0074e-05 | -7.2027e-05 | -3.802e-06 | -1.1815e-05 | 1.09e-06 | -2.75e-06 | 1.12e-05 | -8.12e-05 | -4.59e-06 | -1.07e-05
300056 | 2 | 27 | 0.34856 | -71.4783 | -2.3291e-05 | 3.4851e-07 | 5.7776e-07 | -2.2124e-05 | -1.832e-05 | -8.2628e-06 | -2.1683e-07 | -1.8854e-05 | -1.9341e-06 | 5.3536e-05 | 1.8139e-05 | -5.2768e-05 | -5.24e-07 | 2.2265e-06 | -9.3669e-05 | -4.119e-05 | -1.724e-05 | -4.5021e-06 | 1.7655e-06 | -3.2496e-06 | 9.2155e-06 | -6.5412e-05 | -1.7199e-05 | -1.123e-05 | 1.8704e-06 | -3.4237e-06 | 9.9118e-06 | -7.0844e-05 | -1.8973e-05 | -1.1248e-05 | 2.06e-06 | -3.74e-06 | 1.11e-05 | -7.99e-05 | -2.19e-05 | -1.16e-05
300057 | 2 | 28 | 0.34856 | -60.0056 | -2.2072e-05 | -3.184e-07 | 9.1433e-07 | -3.0923e-05 | -3.0019e-05 | -3.0097e-05 | -6.802e-07 | -2.1863e-05 | -1.7783e-06 | 5.952e-05 | 3.2661e-05 | -1.8565e-05 | -1.4385e-06 | 1.4068e-06 | -9.3688e-05 | -3.1506e-05 | -2.2455e-05 | 1.1069e-06 | 2.039e-06 | -3.7704e-06 | 9.1313e-06 | -5.6914e-05 | -2.9791e-05 | 3.801e-06 | 2.1527e-06 | -3.9608e-06 | 9.8296e-06 | -6.1772e-05 | -3.2522e-05 | 4.2559e-06 | 2.39e-06 | -4.3e-06 | 1.1e-05 | -6.99e-05 | -3.71e-05 | 4.77e-06
300058 | 2 | 29 | 0.34856 | -48.533 | -1.9811e-05 | -1.866e-06 | 1.2073e-06 | -3.3838e-05 | -4.3964e-05 | -4.8912e-05 | -1.3147e-06 | -2.2062e-05 | -1.5855e-06 | 4.7706e-05 | 3.6296e-05 | 1.9663e-05 | -2.4305e-06 | 8.2741e-07 | -9.3614e-05 | -2.5254e-05 | -2.9961e-05 | 6.815e-06 | 1.8482e-06 | -3.1377e-06 | 9.1372e-06 | -4.9394e-05 | -4.1261e-05 | 2.1422e-05 | 1.961e-06 | -3.3036e-06 | 9.833e-06 | -5.3641e-05 | -4.4774e-05 | 2.2393e-05 | 2.22e-06 | -3.58e-06 | 1.1e-05 | -6.08e-05 | -5.07e-05 | 2.41e-05
300059 | 2 | 30 | 0.34856 | -36.9882 | -1.5464e-05 | -2.6846e-06 | 1.4323e-06 | -2.3741e-05 | -4.4253e-05 | -5.9516e-05 | -2.8626e-06 | -1.9167e-05 | -1.3537e-06 | 2.7993e-05 | 2.5892e-05 | 6.0814e-05 | -3.248e-06 | 1.4614e-06 | -9.3368e-05 | -1.8221e-05 | -4.2899e-05 | 2.4829e-05 | 1.4277e-06 | -1.3074e-06 | 9.3288e-06 | -4.1436e-05 | -5.6043e-05 | 3.0492e-05 | 1.5471e-06 | -1.4412e-06 | 1.0029e-05 | -4.4831e-05 | -6.0501e-05 | 3.0921e-05 | 1.81e-06 | -1.63e-06 | 1.12e-05 | -5.07e-05 | -6.8e-05 | 3.23e-05
300060 | 3 | 1 | 0.41069 | -24.19 | -1.8638e-05 | -6.5622e-06 | 2.2229e-06 | 9.6604e-07 | -9.3892e-06 | 0.00011917 | -5.5901e-06 | -2.4642e-05 | -1.0241e-06 | 7.9661e-06 | 1.9177e-06 | -4.1337e-05 | -4.5434e-06 | 1.9308e-06 | -9.085e-05 | -2.2327e-05 | -3.7285e-05 | -2.2356e-06 | 7.7018e-07 | 2.8226e-07 | 1.5071e-05 | -4.931e-05 | -9.8553e-05 | -1.0237e-05 | 8.9334e-07 | 2.2186e-07 | 1.62e-05 | -5.234e-05 | -0.00010562 | -1.0499e-05 | 1.12e-06 | 2.05e-07 | 1.81e-05 | -5.76e-05 | -0.000118 | -9.77e-06
300061 | 3 | 2 | 0.41069 | -14.5169 | -2.6784e-05 | -4.4669e-06 | 2.4107e-06 | -9.5508e-06 | -4.9474e-05 | 0.00010803 | -3.0258e-06 | -2.6617e-05 | -7.0378e-07 | 1.0074e-05 | 3.1048e-06 | -4.7956e-05 | -4.9124e-06 | 1.1196e-06 | -9.1267e-05 | -1.1126e-05 | -5.129e-05 | 5.9823e-06 | 2.7792e-06 | 6.4323e-07 | 1.4868e-05 | -3.2307e-05 | -0.00010545 | -3.1252e-05 | 3.0151e-06 | 6.0642e-07 | 1.6009e-05 | -3.4174e-05 | -0.00011294 | -3.3144e-05 | 3.36e-06 | 6.5e-07 | 1.79e-05 | -3.73e-05 | -0.000126 | -3.55e-05
300062 | 3 | 3 | 0.41069 | -4.8438 | -3.4575e-05 | -1.1188e-06 | 2.4469e-06 | -1.6935e-06 | -5.9217e-05 | 0.00012401 | -8.2462e-07 | -2.7881e-05 | -3.0251e-07 | 8.7106e-06 | -2.7435e-06 | -2.4513e-05 | -5.2425e-06 | 1.0829e-07 | -9.1355e-05 | -1.93e-06 | -5.2012e-05 | 2.2622e-06 | 5.3806e-06 | 3.0412e-07 | 1.4738e-05 | -1.2318e-05 | -0.00010963 | -3.6144e-05 | 5.7766e-06 | 2.5733e-07 | 1.5885e-05 | -1.2957e-05 | -0.00011739 | -3.8335e-05 | 6.33e-06 | 2.93e-07 | 1.78e-05 | -1.4e-05 | -0.000131 | -4.11e-05
300063 | 3 | 4 | 0.41069 | 4.8292 | -3.4676e-05 | 2.3434e-06 | 2.4884e-06 | 5.7236e-06 | -6.1284e-05 | -0.00012296 | 7.1022e-07 | -2.7417e-05 | 6.35e-08 | 1.0391e-05 | -6.7386e-06 | -2.3788e-05 | -5.1938e-06 | -1.0059e-06 | -9.1337e-05 | 8.3739e-06 | -5.2177e-05 | -9.0634e-07 | 5.2694e-06 | -2.5608e-07 | 1.4741e-05 | 8.4919e-06 | -0.00011256 | 4.5634e-05 | 5.672e-06 | -3.228e-07 | 1.5891e-05 | 9.1257e-06 | -0.00012044 | 4.8054e-05 | 6.21e-06 | -3.1e-07 | 1.78e-05 | 1.02e-05 | -0.000134 | 5.19e-05
300064 | 3 | 5 | 0.41069 | 14.5023 | -2.6657e-05 | 3.661e-06 | 2.3891e-06 | 1.4501e-05 | -5.7312e-05 | -0.0001122 | 2.8092e-06 | -2.5991e-05 | 4.2937e-07 | 1.3931e-05 | -1.0665e-05 | -4.7203e-05 | -4.7706e-06 | -1.8282e-06 | -9.123e-05 | 1.8624e-05 | -4.9207e-05 | -4.3325e-06 | 2.188e-06 | 2.0207e-08 | 1.4923e-05 | 2.7851e-05 | -0.00010648 | 4.8603e-05 | 2.4271e-06 | -2.5242e-08 | 1.6077e-05 | 2.9716e-05 | -0.00011407 | 5.1223e-05 | 2.71e-06 | 2.09e-08 | 1.8e-05 | 3.27e-05 | -0.000127 | 5.53e-05
300065 | 3 | 6 | 0.41069 | 24.1753 | -1.8161e-05 | 4.9681e-06 | 2.2758e-06 | 1.42e-05 | -4.5557e-05 | -0.00013062 | 4.6931e-06 | -2.2873e-05 | 8.0446e-07 | 1.4644e-05 | -1.3169e-05 | -3.9055e-05 | -4.4447e-06 | -2.8212e-06 | -9.0992e-05 | 3.023e-05 | -4.4848e-05 | 7.461e-06 | 3.8088e-08 | -3.3477e-07 | 1.5234e-05 | 4.7385e-05 | -0.00010019 | 2.0968e-05 | 1.7801e-07 | -3.8936e-07 | 1.6395e-05 | 5.057e-05 | -0.00010735 | 2.1694e-05 | 3.2e-07 | -3.52e-07 | 1.83e-05 | 5.58e-05 | -0.000119 | 2.24e-05
300066 | 3 | 7 | 0.41069 | 35.81 | -1.7879e-05 | 5.152e-06 | 1.9983e-06 | 2.296e-06 | -8.7339e-06 | 9.5383e-05 | 6.1241e-06 | -2.5401e-05 | 1.413e-06 | 8.6213e-06 | 5.8771e-07 | 8.2534e-05 | -3.9478e-06 | -2.9711e-06 | -9.0848e-05 | 2.1139e-05 | -3.8002e-05 | -2.2648e-06 | -1.5388e-07 | 3.5091e-07 | 1.5237e-05 | 6.3348e-05 | -9.315e-05 | -5.2773e-06 | -3.0415e-08 | 3.392e-07 | 1.6413e-05 | 6.8273e-05 | -9.9655e-05 | -4.7397e-06 | 9.25e-08 | 4.51e-07 | 1.84e-05 | 7.63e-05 | -0.000111 | -4.14e-06
300067 | 3 | 8 | 0.41069 | 45.4831 | -2.3414e-05 | 1.0803e-06 | 1.8148e-06 | 1.7002e-05 | -2.5404e-05 | 9.5547e-05 | 2.5215e-06 | -2.9986e-05 | 1.7358e-06 | 3.4144e-05 | -2.3448e-05 | 6.958e-05 | -3.4291e-06 | -3.6953e-06 | -9.1266e-05 | 3.8866e-05 | -3.5303e-05 | 5.9826e-06 | 5.5644e-07 | 2.062e-06 | 1.5199e-05 | 7.8941e-05 | -8.0056e-05 | -3.0071e-05 | 7.0078e-07 | 2.1383e-06 | 1.6398e-05 | 8.513e-05 | -8.563e-05 | -3.1943e-05 | 8.58e-07 | 2.38e-06 | 1.84e-05 | 9.52e-05 | -9.49e-05 | -3.44e-05
300068 | 3 | 9 | 0.41069 | 55.1562 | -2.8713e-05 | -2.5597e-06 | 1.4854e-06 | 1.9389e-05 | -2.0883e-05 | 8.3232e-05 | -2.2655e-06 | -3.3743e-05 | 1.9678e-06 | 4.7045e-05 | -2.3826e-05 | 9.5136e-05 | -2.7179e-06 | -4.4857e-06 | -9.1354e-05 | 4.4079e-05 | -2.7692e-05 | 2.2324e-06 | 2.2988e-06 | 4.0771e-06 | 1.5291e-05 | 9.0496e-05 | -6.3262e-05 | -3.6118e-05 | 2.5418e-06 | 4.2872e-06 | 1.6517e-05 | 9.7618e-05 | -6.7847e-05 | -3.8471e-05 | 2.83e-06 | 4.7e-06 | 1.85e-05 | 0.000109 | -7.54e-05 | -4.11e-05
300069 | 3 | 10 | 0.41069 | 64.8292 | -3.0554e-05 | -3.0902e-06 | 1.1892e-06 | 1.8414e-05 | -1.7718e-05 | -4.0879e-05 | -4.7234e-06 | -3.1539e-05 | 2.1868e-06 | 5.3957e-05 | -1.9429e-05 | -0.00011838 | -1.7273e-06 | -4.9987e-06 | -9.1338e-05 | 4.9368e-05 | -1.8847e-05 | -9.3794e-07 | 2.6605e-06 | 3.7041e-06 | 1.5441e-05 | 0.00010069 | -4.7494e-05 | 4.7995e-05 | 2.9273e-06 | 3.921e-06 | 1.6684e-05 | 0.00010852 | -5.1049e-05 | 5.0284e-05 | 3.23e-06 | 4.29e-06 | 1.87e-05 | 0.000121 | -5.69e-05 | 5.46e-05
300070 | 3 | 11 | 0.41069 | 74.5023 | -2.8959e-05 | -1.4803e-06 | 8.2271e-07 | 1.4411e-05 | -1.3879e-05 | -1.5222e-05 | -2.3321e-06 | -2.3689e-05 | 2.2837e-06 | 5.7364e-05 | -1.0575e-05 | -0.00012077 | -8.0278e-07 | -5.0423e-06 | -9.1231e-05 | 5.1915e-05 | -8.4804e-06 | -4.3338e-06 | 8.6889e-07 | 1.2009e-06 | 1.5682e-05 | 0.00010543 | -2.8356e-05 | 4.8212e-05 | 1.0417e-06 | 1.3047e-06 | 1.6943e-05 | 0.00011398 | -3.0557e-05 | 5.0552e-05 | 1.21e-06 | 1.45e-06 | 1.9e-05 | 0.000127 | -3.42e-05 | 5.52e-05
300071 | 3 | 12 | 0.41069 | 84.1753 | -2.5879e-05 | -2.3744e-07 | 4.412e-07 | 7.0587e-06 | -1.0521e-05 | -3.1488e-05 | -5.1246e-07 | -1.5156e-05 | 2.3731e-06 | 4.968e-05 | -6.028e-06 | -0.00013265 | 2.2077e-07 | -5.2552e-06 | -9.0994e-05 | 5.3931e-05 | 3.7565e-06 | 7.424e-06 | 2.7556e-07 | -7.3372e-07 | 1.5911e-05 | 0.00010838 | -1.1263e-05 | 1.9053e-05 | 4.1569e-07 | -6.8198e-07 | 1.7192e-05 | 0.00011727 | -1.201e-05 | 1.8973e-05 | 5.7e-07 | -7.04e-07 | 1.93e-05 | 0.000131 | -1.34e-05 | 2.04e-05
300072 | 3 | 13 | 0.41069 | 95.81 | -2.8403e-05 | -4.7906e-08 | -2.2455e-07 | 1.0636e-06 | -7.9098e-06 | -2.3785e-05 | 9.2418e-07 | -1.4876e-05 | 2.4371e-06 | 9.4455e-06 | 1.8202e-06 | 0.00012387 | 5.9962e-07 | -4.9001e-06 | -9.085e-05 | 4.3453e-05 | -6.9292e-07 | -2.2356e-06 | -2.9947e-07 | -7.9709e-07 | 1.5648e-05 | 0.00010898 | 5.2746e-06 | 4.814e-06 | -2.1385e-07 | -6.9132e-07 | 1.6963e-05 | 0.00011818 | 6.6634e-06 | 4.8477e-06 | -9.07e-08 | -7.23e-07 | 1.91e-05 | 0.000132 | 8.56e-06 | 6.58e-06
300073 | 3 | 14 | 0.41069 | 105.4831 | -2.9903e-05 | 1.2248e-06 | -5.9584e-07 | -1.712e-05 | -1.4444e-05 | -1.2485e-05 | 2.666e-06 | -2.3498e-05 | 2.4396e-06 | 4.5104e-05 | 1.0674e-05 | 0.00011754 | 1.4866e-06 | -4.8141e-06 | -9.1267e-05 | 4.9981e-05 | 1.601e-05 | 5.9823e-06 | -1.4602e-06 | 3.5842e-07 | 1.5304e-05 | 0.00010551 | 2.0309e-05 | -3.1636e-05 | -1.4761e-06 | 5.3412e-07 | 1.6649e-05 | 0.00011465 | 2.307e-05 | -3.3696e-05 | -1.43e-06 | 5.61e-07 | 1.88e-05 | 0.000129 | 2.7e-05 | -3.6e-05
300074 | 3 | 15 | 0.41069 | 115.1562 | -3.0396e-05 | 3.2372e-06 | -9.6146e-07 | -2.4351e-05 | -2.1792e-05 | -4.0774e-05 | 3.5314e-06 | -3.206e-05 | 2.2703e-06 | 4.6136e-05 | 1.9914e-05 | 0.00011965 | 2.5275e-06 | -4.5943e-06 | -9.1355e-05 | 4.6009e-05 | 2.4335e-05 | 2.2622e-06 | -2.3517e-06 | 3.0194e-06 | 1.4934e-05 | 9.7799e-05 | 3.8257e-05 | -3.7684e-05 | -2.4605e-06 | 3.3294e-06 | 1.6299e-05 | 0.00010653 | 4.2561e-05 | -3.9778e-05 | -2.48e-06 | 3.56e-06 | 1.84e-05 | 0.00012 | 4.87e-05 | -4.22e-05
300075 | 3 | 16 | 0.41069 | 124.8292 | -2.791e-05 | 3.1966e-06 | -1.2992e-06 | -2.566e-05 | -2.851e-05 | 8.208e-05 | 1.5634e-06 | -3.4184e-05 | 2.1233e-06 | 4.3164e-05 | 2.4645e-05 | -9.4592e-05 | 3.468e-06 | -3.995e-06 | -9.1337e-05 | 4.0999e-05 | 3.334e-05 | -9.0634e-07 | -1.9101e-06 | 3.4204e-06 | 1.4641e-05 | 8.9927e-05 | 5.5201e-05 | 4.2098e-05 | -2.03e-06 | 3.7116e-06 | 1.602e-05 | 9.799e-05 | 6.0854e-05 | 4.4722e-05 | -2.01e-06 | 3.96e-06 | 1.82e-05 | 0.00011 | 6.9e-05 | 4.81e-05
300076 | 3 | 17 | 0.41069 | 134.5023 | -2.3356e-05 | -9.0297e-07 | -1.5664e-06 | -2.3158e-05 | -3.5673e-05 | 9.698e-05 | -1.7548e-06 | -2.9292e-05 | 1.8543e-06 | 3.557e-05 | 2.6994e-05 | -7.3568e-05 | 3.9685e-06 | -3.2173e-06 | -9.123e-05 | 3.3302e-05 | 4.0732e-05 | -4.3325e-06 | -1.0421e-06 | 1.0964e-06 | 1.441e-05 | 7.6148e-05 | 6.6295e-05 | 3.4378e-05 | -1.1291e-06 | 1.2007e-06 | 1.5792e-05 | 8.3246e-05 | 7.2984e-05 | 3.68e-05 | -1.05e-06 | 1.28e-06 | 1.79e-05 | 9.42e-05 | 8.26e-05 | 3.97e-05
300077 | 3 | 18 | 0.41069 | 144.1753 | -1.7512e-05 | -4.3182e-06 | -1.8346e-06 | -1.9713e-05 | -3.4224e-05 | 9.9132e-05 | -4.5932e-06 | -2.3523e-05 | 1.5687e-06 | 2.5978e-05 | 2.0743e-05 | -9.3593e-05 | 4.6655e-06 | -2.4386e-06 | -9.0992e-05 | 2.3724e-05 | 4.8604e-05 | 7.461e-06 | -6.7612e-08 | -2.1785e-07 | 1.4118e-05 | 6.5031e-05 | 7.6564e-05 | 2.0191e-05 | -1.0191e-07 | -2.1804e-07 | 1.5488e-05 | 7.1139e-05 | 8.4196e-05 | 2.1345e-05 | 2.42e-08 | -1.74e-07 | 1.76e-05 | 8.04e-05 | 9.54e-05 | 2.12e-05
300078 | 3 | 19 | 0.41069 | 155.81 | -1.8638e-05 | -6.5622e-06 | -2.2229e-06 | 9.6604e-07 | -9.3892e-06 | -0.00011917 | -5.5901e-06 | -2.4642e-05 | 1.0241e-06 | 7.9661e-06 | 1.9177e-06 | 4.1337e-05 | 4.5469e-06 | -1.9334e-06 | -9.0848e-05 | 2.2341e-05 | 3.7309e-05 | -2.2648e-06 | -7.2519e-07 | -7.0621e-07 | 1.3484e-05 | 4.7529e-05 | 8.7081e-05 | -8.0099e-06 | -7.4033e-07 | -7.6006e-07 | 1.4837e-05 | 5.162e-05 | 9.5966e-05 | -6.3286e-06 | -7.45e-07 | -7.09e-07 | 1.69e-05 | 5.77e-05 | 0.000109 | -6.64e-06
300079 | 3 | 20 | 0.41069 | 165.4831 | -2.6784e-05 | -4.4669e-06 | -2.4107e-06 | -9.5508e-06 | -4.9474e-05 | -0.00010803 | -3.0258e-06 | -2.6617e-05 | 7.0378e-07 | 1.0074e-05 | 3.1048e-06 | 4.7956e-05 | 4.9148e-06 | -1.122e-06 | -9.1266e-05 | 1.1141e-05 | 5.131e-05 | 5.9826e-06 | -2.6779e-06 | -9.386e-07 | 1.3007e-05 | 3.2636e-05 | 8.9639e-05 | -3.2185e-05 | -2.7214e-06 | -1.047e-06 | 1.4354e-05 | 3.5285e-05 | 9.8871e-05 | -3.3362e-05 | -2.91e-06 | -1.03e-06 | 1.64e-05 | 3.93e-05 | 0.000113 | -3.65e-05
300080 | 3 | 21 | 0.41069 | 175.1562 | -3.4575e-05 | -1.1188e-06 | -2.4469e-06 | -1.6935e-06 | -5.9217e-05 | -0.00012401 | -8.2462e-07 | -2.7881e-05 | 3.0251e-07 | 8.7106e-06 | -2.7435e-06 | 2.4513e-05 | 5.2437e-06 | -1.1093e-07 | -9.1354e-05 | 1.943e-06 | 5.2019e-05 | 2.2324e-06 | -5.4428e-06 | -3.9265e-07 | 1.2596e-05 | 1.3853e-05 | 9.1046e-05 | -3.9289e-05 | -5.6152e-06 | -4.8698e-07 | 1.3928e-05 | 1.4992e-05 | 0.00010049 | -4.1199e-05 | -6.06e-06 | -4.77e-07 | 1.59e-05 | 1.67e-05 | 0.000114 | -4.46e-05
300081 | 3 | 22 | 0.41069 | -175.1708 | -3.4676e-05 | 2.3434e-06 | -2.4884e-06 | 5.7236e-06 | -6.1284e-05 | 0.00012296 | 7.1022e-07 | -2.7417e-05 | -6.35e-08 | 1.0391e-05 | -6.7386e-06 | 2.3788e-05 | 5.1927e-06 | 1.0035e-06 | -9.1338e-05 | -8.362e-06 | 5.2178e-05 | -9.3794e-07 | -5.6506e-06 | 2.8466e-07 | 1.2398e-05 | -5.0125e-06 | 9.2898e-05 | 4.033e-05 | -5.8256e-06 | 2.1838e-07 | 1.3707e-05 | -5.3466e-06 | 0.00010232 | 4.2703e-05 | -6.31e-06 | 2.18e-07 | 1.57e-05 | -6e-06 | 0.000116 | 4.55e-05
300082 | 3 | 23 | 0.41069 | -165.4977 | -2.6657e-05 | 3.661e-06 | -2.3891e-06 | 1.4501e-05 | -5.7312e-05 | 0.0001122 | 2.8092e-06 | -2.5991e-05 | -4.2937e-07 | 1.3931e-05 | -1.0665e-05 | 4.7203e-05 | 4.7681e-06 | 1.8259e-06 | -9.1231e-05 | -1.8613e-05 | 4.92e-05 | -4.3338e-06 | -3.2107e-06 | -2.3833e-08 | 1.2439e-05 | -2.2004e-05 | 8.7062e-05 | 3.5356e-05 | -3.2487e-06 | -1.1429e-07 | 1.3718e-05 | -2.3635e-05 | 9.601e-05 | 3.7348e-05 | -3.53e-06 | -1.9e-07 | 1.57e-05 | -2.64e-05 | 0.000109 | 4.06e-05
300083 | 3 | 24 | 0.41069 | -155.8247 | -1.8161e-05 | 4.9681e-06 | -2.2758e-06 | 1.42e-05 | -4.5557e-05 | 0.00013062 | 4.6931e-06 | -2.2873e-05 | -8.0446e-07 | 1.4644e-05 | -1.3169e-05 | 3.9055e-05 | 4.4407e-06 | 2.8188e-06 | -9.0994e-05 | -3.0219e-05 | 4.4827e-05 | 7.424e-06 | -1.4851e-06 | 1.1463e-07 | 1.257e-05 | -3.6247e-05 | 8.2065e-05 | 2.0617e-05 | -1.4738e-06 | 2.3528e-08 | 1.3809e-05 | -3.9115e-05 | 9.0444e-05 | 2.0667e-05 | -1.62e-06 | -6.34e-08 | 1.57e-05 | -4.38e-05 | 0.000103 | 2.2e-05
300084 | 3 | 25 | 0.41069 | -144.19 | -1.7879e-05 | 5.152e-06 | -1.9983e-06 | 2.296e-06 | -8.7339e-06 | -9.5383e-05 | 6.1241e-06 | -2.5401e-05 | -1.413e-06 | 8.6213e-06 | 5.8771e-07 | -8.2534e-05 | 3.9438e-06 | 2.9694e-06 | -9.085e-05 | -2.1127e-05 | 3.7978e-05 | -2.2356e-06 | -1.3313e-06 | -8.3533e-07 | 1.2749e-05 | -5.4713e-05 | 7.3205e-05 | -9.4384e-06 | -1.3263e-06 | -9.773e-07 | 1.3951e-05 | -5.9707e-05 | 8.0329e-05 | -8.9781e-06 | -1.42e-06 | -1.13e-06 | 1.58e-05 | -6.78e-05 | 9.12e-05 | -7.87e-06
300085 | 3 | 26 | 0.41069 | -134.5169 | -2.3414e-05 | 1.0803e-06 | -1.8148e-06 | 1.7002e-05 | -2.5404e-05 | -9.5547e-05 | 2.5215e-06 | -2.9986e-05 | -1.7358e-06 | 3.4144e-05 | -2.3448e-05 | -6.958e-05 | 3.4258e-06 | 3.6945e-06 | -9.1267e-05 | -3.8856e-05 | 3.528e-05 | 5.9823e-06 | -1.8888e-06 | -2.6449e-06 | 1.2879e-05 | -6.4094e-05 | 6.3666e-05 | -2.822e-05 | -1.8933e-06 | -2.8734e-06 | 1.4071e-05 | -6.9884e-05 | 6.9785e-05 | -2.9795e-05 | -1.98e-06 | -3.15e-06 | 1.6e-05 | -7.94e-05 | 7.93e-05 | -3.2e-05
300086 | 3 | 27 | 0.41069 | -124.8438 | -2.8713e-05 | -2.5597e-06 | -1.4854e-06 | 1.9389e-05 | -2.0883e-05 | -8.3232e-05 | -2.2655e-06 | -3.3743e-05 | -1.9678e-06 | 4.7045e-05 | -2.3826e-05 | -9.5136e-05 | 2.715e-06 | 4.486e-06 | -9.1355e-05 | -4.4079e-05 | 2.7677e-05 | 2.2622e-06 | -3.3278e-06 | -4.6894e-06 | 1.3031e-05 | -7.4822e-05 | 5.057e-05 | -3.5665e-05 | -3.4169e-06 | -5.0389e-06 | 1.4206e-05 | -8.1484e-05 | 5.557e-05 | -3.775e-05 | -3.6e-06 | -5.5e-06 | 1.61e-05 | -9.25e-05 | 6.34e-05 | -4.05e-05
300087 | 3 | 28 | 0.41069 | -115.1708 | -3.0554e-05 | -3.0902e-06 | -1.1892e-06 | 1.8414e-05 | -1.7718e-05 | 4.0879e-05 | -4.7234e-06 | -3.1539e-05 | -2.1868e-06 | 5.3957e-05 | -1.9429e-05 | 0.00011838 | 1.7257e-06 | 5.0009e-06 | -9.1337e-05 | -4.9373e-05 | 1.8836e-05 | -9.0634e-07 | -3.6958e-06 | -4.3629e-06 | 1.3328e-05 | -8.6424e-05 | 3.7004e-05 | 4.4115e-05 | -3.805e-06 | -4.7001e-06 | 1.4488e-05 | -9.3735e-05 | 4.0761e-05 | 4.6688e-05 | -4e-06 | -5.16e-06 | 1.64e-05 | -0.000106 | 4.66e-05 | 5e-05
300088 | 3 | 29 | 0.41069 | -105.4977 | -2.8959e-05 | -1.4803e-06 | -8.2271e-07 | 1.4411e-05 | -1.3879e-05 | 1.5222e-05 | -2.3321e-06 | -2.3689e-05 | -2.2837e-06 | 5.7364e-05 | -1.0575e-05 | 0.00012077 | 8.0203e-07 | 5.0455e-06 | -9.123e-05 | -5.1926e-05 | 8.4743e-06 | -4.3325e-06 | -1.878e-06 | -2.0657e-06 | 1.3827e-05 | -9.0881e-05 | 1.9563e-05 | 4.3117e-05 | -1.8854e-06 | -2.2671e-06 | 1.4974e-05 | -9.8479e-05 | 2.195e-05 | 4.5757e-05 | -1.92e-06 | -2.55e-06 | 1.69e-05 | -0.000111 | 2.57e-05 | 4.95e-05
300089 | 3 | 30 | 0.41069 | -95.8247 | -2.5879e-05 | -2.3744e-07 | -4.412e-07 | 7.0587e-06 | -1.0521e-05 | 3.1488e-05 | -5.1246e-07 | -1.5156e-05 | -2.3731e-06 | 4.968e-05 | -6.028e-06 | 0.00013265 | -2.2089e-07 | 5.2598e-06 | -9.0992e-05 | -5.3955e-05 | -3.7564e-06 | 7.461e-06 | -9.9062e-07 | -4.0731e-07 | 1.4354e-05 | -9.5689e-05 | 5.5647e-06 | 1.4436e-05 | -9.4695e-07 | -5.1539e-07 | 1.5488e-05 | -0.00010339 | 6.8076e-06 | 1.5285e-05 | -9.02e-07 | -6.93e-07 | 1.74e-05 | -0.000116 | 8.71e-06 | 1.59e-05
300090 | 3 | 31 | 0.41069 | -84.19 | -2.8403e-05 | -4.7906e-08 | 2.2455e-07 | 1.0636e-06 | -7.9098e-06 | 2.3785e-05 | 9.2418e-07 | -1.4876e-05 | -2.4371e-06 | 9.4455e-06 | 1.8202e-06 | -0.00012387 | -5.991e-07 | 4.9045e-06 | -9.0848e-05 | -4.3481e-05 | 6.9392e-07 | -2.2648e-06 | -1.0468e-07 | -7.9654e-07 | 1.473e-05 | -9.8238e-05 | -1.0895e-05 | -3.3057e-06 | -1.7241e-08 | -8.8274e-07 | 1.5855e-05 | -0.00010591 | -1.1808e-05 | -2.121e-06 | 1.06e-07 | -1.07e-06 | 1.77e-05 | -0.000119 | -1.34e-05 | -7.75e-07
300091 | 3 | 32 | 0.41069 | -74.5169 | -2.9903e-05 | 1.2248e-06 | 5.9584e-07 | -1.712e-05 | -1.4444e-05 | 1.2485e-05 | 2.666e-06 | -2.3498e-05 | -2.4396e-06 | 4.5104e-05 | 1.0674e-05 | -0.00011754 | -1.4857e-06 | 4.8173e-06 | -9.1266e-05 | -5.0007e-05 | -1.6007e-05 | 5.9826e-06 | 1.3848e-06 | -1.9437e-06 | 1.4778e-05 | -9.8553e-05 | -2.4156e-05 | -3.0082e-05 | 1.5285e-06 | -2.0494e-06 | 1.591e-05 | -0.00010596 | -2.6168e-05 | -3.1401e-05 | 1.77e-06 | -2.29e-06 | 1.78e-05 | -0.000118 | -2.95e-05 | -3.41e-05
300092 | 3 | 33 | 0.41069 | -64.8438 | -3.0396e-05 | 3.2372e-06 | 9.6146e-07 | -2.4351e-05 | -2.1792e-05 | 4.0774e-05 | 3.5314e-06 | -3.206e-05 | -2.2703e-06 | 4.6136e-05 | 1.9914e-05 | -0.00011965 | -2.5258e-06 | 4.5966e-06 | -9.1354e-05 | -4.6022e-05 | -2.4327e-05 | 2.2324e-06 | 2.6129e-06 | -4.2901e-06 | 1.4754e-05 | -9.3712e-05 | -4.1267e-05 | -3.8439e-05 | 2.8e-06 | -4.5219e-06 | 1.5886e-05 | -0.00010072 | -4.4491e-05 | -4.0314e-05 | 3.16e-06 | -4.97e-06 | 1.78e-05 | -0.000113 | -4.99e-05 | -4.35e-05
300093 | 3 | 34 | 0.41069 | -55.1708 | -2.791e-05 | 3.1966e-06 | 1.2992e-06 | -2.566e-05 | -2.851e-05 | -8.208e-05 | 1.5634e-06 | -3.4184e-05 | -2.1233e-06 | 4.3164e-05 | 2.4645e-05 | 9.4592e-05 | -3.4654e-06 | 3.9952e-06 | -9.1338e-05 | -4.1006e-05 | -3.333e-05 | -9.3794e-07 | 2.2506e-06 | -4.5327e-06 | 1.4782e-05 | -8.7791e-05 | -5.9198e-05 | 4.2979e-05 | 2.4047e-06 | -4.7857e-06 | 1.5912e-05 | -9.4187e-05 | -6.3495e-05 | 4.5387e-05 | 2.75e-06 | -5.26e-06 | 1.78e-05 | -0.000105 | -7.08e-05 | 4.89e-05
300094 | 3 | 35 | 0.41069 | -45.4977 | -2.3356e-05 | -9.0297e-07 | 1.5664e-06 | -2.3158e-05 | -3.5673e-05 | -9.698e-05 | -1.7548e-06 | -2.9292e-05 | -1.8543e-06 | 3.557e-05 | 2.6994e-05 | 7.3568e-05 | -3.9654e-06 | 3.2164e-06 | -9.1231e-05 | -3.3302e-05 | -4.0719e-05 | -4.3338e-06 | 1.1118e-06 | -1.8173e-06 | 1.4931e-05 | -7.457e-05 | -7.2673e-05 | 4.5443e-05 | 1.1997e-06 | -1.9417e-06 | 1.6059e-05 | -8.0074e-05 | -7.7836e-05 | 4.7736e-05 | 1.46e-06 | -2.18e-06 | 1.79e-05 | -8.94e-05 | -8.66e-05 | 5.17e-05
300095 | 3 | 36 | 0.41069 | -35.8247 | -1.7512e-05 | -4.3182e-06 | 1.8346e-06 | -1.9713e-05 | -3.4224e-05 | -9.9132e-05 | -4.5932e-06 | -2.3523e-05 | -1.5687e-06 | 2.5978e-05 | 2.0743e-05 | 9.3593e-05 | -4.6615e-06 | 2.4364e-06 | -9.0994e-05 | -2.3712e-05 | -4.8584e-05 | 7.424e-06 | -4.5927e-08 | -2.1588e-07 | 1.5149e-05 | -6.2105e-05 | -8.6305e-05 | 1.6333e-05 | 1.0338e-08 | -2.9291e-07 | 1.6276e-05 | -6.6579e-05 | -9.2233e-05 | 1.6254e-05 | 1.94e-07 | -3.91e-07 | 1.82e-05 | -7.42e-05 | -0.000102 | 1.73e-05
300096 | 4 | 1 | 0.47251 | -24.9998 | -2.0689e-05 | -9.7056e-06 | 2.4757e-06 | 3.1119e-06 | -7.3731e-06 | 0.00013988 | -7.9042e-06 | -2.8918e-05 | -1.2379e-06 | 9.6431e-06 | 3.1086e-06 | -4.8938e-05 | -5.8424e-06 | 1.7298e-06 | -8.7717e-05 | -2.7724e-05 | -4.8549e-05 | -7.3711e-06 | -3.381e-07 | 1.4403e-06 | 2.3145e-05 | -5.8905e-05 | -0.00012844 | -8.1013e-06 | -2.579e-07 | 1.4408e-06 | 2.4818e-05 | -6.2514e-05 | -0.00013712 | -8.6045e-06 | -1e-07 | 1.51e-06 | 2.76e-05 | -6.87e-05 | -0.000152 | -8.13e-06
300097 | 4 | 2 | 0.47251 | -16.6694 | -2.8934e-05 | -5.5657e-06 | 2.6864e-06 | -7.351e-06 | -3.8562e-05 | 0.00011183 | -4.8726e-06 | -3.1164e-05 | -8.94e-07 | 1.0088e-05 | 4.3159e-06 | -5.6876e-05 | -5.7373e-06 | 1.5597e-06 | -8.8035e-05 | -1.6121e-05 | -6.1565e-05 | 2.2569e-06 | 1.3595e-06 | 7.3079e-07 | 2.313e-05 | -4.0088e-05 | -0.00013307 | -3.354e-05 | 1.5422e-06 | 6.9916e-07 | 2.4825e-05 | -4.2501e-05 | -0.00014204 | -3.5415e-05 | 1.81e-06 | 7.53e-07 | 2.77e-05 | -4.66e-05 | -0.000157 | -3.8e-05
300098 | 4 | 3 | 0.47251 | -8.339 | -3.983e-05 | -1.0273e-06 | 2.8029e-06 | -4.3753e-06 | -4.8226e-05 | 0.00021737 | -1.4547e-06 | -3.2043e-05 | -5.2404e-07 | 9.1101e-06 | -1.0288e-07 | -4.8895e-05 | -6.0353e-06 | 1.7608e-06 | -8.8055e-05 | -7.916e-06 | -6.5098e-05 | 8.9382e-06 | 4.8867e-06 | -6.6909e-07 | 2.3088e-05 | -2.1461e-05 | -0.0001426 | -6.6007e-05 | 5.27e-06 | -7.7229e-07 | 2.4796e-05 | -2.2707e-05 | -0.00015217 | -6.9712e-05 | 5.82e-06 | -8.08e-07 | 2.77e-05 | -2.48e-05 | -0.000168 | -7.49e-05
300099 | 4 | 4 | 0.47251 | -0.0085953 | -4.735e-05 | -5.8074e-07 | 2.8183e-06 | 2.1719e-06 | -4.7788e-05 | 1.7442e-06 | -2.645e-08 | -3.2279e-05 | -1.3433e-07 | 9.0027e-06 | -4.133e-06 | 3.1854e-06 | -6.4293e-06 | -1.3156e-06 | -8.8163e-05 | 4.6883e-06 | -6.1433e-05 | 2.1642e-06 | 7.3761e-06 | 1.0629e-06 | 2.3039e-05 | -1.6792e-06 | -0.00014665 | 4.0378e-06 | 7.9091e-06 | 1.0579e-06 | 2.4751e-05 | -1.7349e-06 | -0.00015656 | 4.0122e-06 | 8.66e-06 | 1.19e-06 | 2.76e-05 | -1.86e-06 | -0.000173 | 4.51e-06
300100 | 4 | 5 | 0.47251 | 8.3218 | -4.0022e-05 | 2.3451e-06 | 2.791e-06 | 7.8443e-06 | -4.8049e-05 | -0.00022169 | 1.4435e-06 | -3.2114e-05 | 2.3921e-07 | 1.0416e-05 | -5.52e-06 | -4.8735e-05 | -6.0609e-06 | -1.8405e-06 | -8.8132e-05 | 1.3532e-05 | -5.9116e-05 | -9.2699e-06 | 4.7732e-06 | 4.9357e-07 | 2.3126e-05 | 2.3902e-05 | -0.00014381 | 8.3869e-05 | 5.1765e-06 | 4.6382e-07 | 2.4845e-05 | 2.5474e-05 | -0.00015354 | 8.8427e-05 | 5.7e-06 | 5.68e-07 | 2.77e-05 | 2.8e-05 | -0.00017 | 9.54e-05
300101 | 4 | 6 | 0.47251 | 16.6522 | -2.9107e-05 | 6.055e-06 | 2.725e-06 | 1.3078e-05 | -4.7647e-05 | -0.00011319 | 4.6197e-06 | -3.0436e-05 | 6.5999e-07 | 1.1549e-05 | -1.0015e-05 | -5.6975e-05 | -5.7665e-06 | -1.5326e-06 | -8.7993e-05 | 2.1908e-05 | -6.2401e-05 | -5.7456e-07 | 6.4322e-07 | -7.9354e-07 | 2.334e-05 | 4.3109e-05 | -0.0001391 | 5.1139e-05 | 8.2816e-07 | -8.8452e-07 | 2.507e-05 | 4.5942e-05 | -0.00014853 | 5.3751e-05 | 1e-06 | -8.59e-07 | 2.79e-05 | 5.05e-05 | -0.000164 | 5.81e-05
300102 | 4 | 7 | 0.47251 | 24.9826 | -1.9761e-05 | 7.4203e-06 | 2.482e-06 | 1.1214e-05 | -3.7244e-05 | -0.00015063 | 7.0894e-06 | -2.7318e-05 | 1.0242e-06 | 1.4825e-05 | -1.1747e-05 | -4.7372e-05 | -5.3784e-06 | -3.3228e-06 | -8.7833e-05 | 3.4555e-05 | -5.5517e-05 | 1.2909e-05 | -1.4873e-06 | -1.0027e-06 | 2.3453e-05 | 5.926e-05 | -0.00012924 | 1.8127e-05 | -1.3994e-06 | -1.11e-06 | 2.5185e-05 | 6.3276e-05 | -0.00013809 | 1.8916e-05 | -1.37e-06 | -1.1e-06 | 2.81e-05 | 6.98e-05 | -0.000153 | 1.97e-05
300103 | 4 | 8 | 0.47251 | 35.0002 | -1.9236e-05 | 7.065e-06 | 2.3099e-06 | 2.1265e-06 | -9.0741e-06 | 0.00011232 | 8.8665e-06 | -3.0372e-05 | 1.5251e-06 | 7.942e-06 | 4.094e-06 | 9.6667e-05 | -4.4241e-06 | -4.1989e-06 | -8.7714e-05 | 2.82e-05 | -4.8325e-05 | -7.3955e-06 | -1.891e-06 | 3.8036e-08 | 2.3477e-05 | 8.4257e-05 | -0.00011773 | -2.9459e-06 | -1.8226e-06 | -1.0102e-08 | 2.5231e-05 | 9.038e-05 | -0.00012561 | -2.7668e-06 | -1.82e-06 | 9.16e-08 | 2.81e-05 | 0.0001 | -0.000139 | -2.57e-06
300104 | 4 | 9 | 0.47251 | 43.3306 | -2.6087e-05 | 3.2286e-06 | 2.1174e-06 | 1.3729e-05 | -2.2258e-05 | 0.00010517 | 3.9217e-06 | -3.4012e-05 | 1.8795e-06 | 2.6392e-05 | -1.6764e-05 | 6.8411e-05 | -4.2246e-06 | -4.191e-06 | -8.8033e-05 | 4.527e-05 | -4.4783e-05 | 2.2571e-06 | -2.8724e-07 | 7.7926e-07 | 2.3509e-05 | 9.7095e-05 | -0.00010159 | -3.2747e-05 | -1.5305e-07 | 7.958e-07 | 2.5293e-05 | 0.00010417 | -0.00010837 | -3.488e-05 | -4.45e-08 | 9.71e-07 | 2.82e-05 | 0.000116 | -0.00012 | -3.75e-05
300105 | 4 | 10 | 0.47251 | 51.661 | -3.2915e-05 | -2.5379e-06 | 1.8553e-06 | 1.5767e-05 | -2.0739e-05 | 0.00015103 | -2.9653e-06 | -3.8958e-05 | 2.1654e-06 | 3.6597e-05 | -2.0245e-05 | 0.0001638 | -4.5477e-06 | -4.3473e-06 | -8.8054e-05 | 5.2422e-05 | -3.9434e-05 | 8.9157e-06 | 2.8602e-06 | 3.1161e-06 | 2.3516e-05 | 0.00011225 | -8.9258e-05 | -6.7798e-05 | 3.1721e-06 | 3.2848e-06 | 2.5326e-05 | 0.00012036 | -9.5279e-05 | -7.1909e-05 | 3.53e-06 | 3.64e-06 | 2.83e-05 | 0.000134 | -0.000105 | -7.7e-05
300106 | 4 | 11 | 0.47251 | 59.9914 | -3.5784e-05 | -6.6512e-06 | 1.5255e-06 | 1.4238e-05 | -1.5969e-05 | -1.8865e-06 | -6.0969e-06 | -4.3845e-05 | 2.3735e-06 | 4.0822e-05 | -1.6199e-05 | 3.1033e-06 | -2.0787e-06 | -6.2238e-06 | -8.8163e-05 | 5.5541e-05 | -2.6679e-05 | 2.0954e-06 | 2.7065e-06 | 6.177e-06 | 2.3601e-05 | 0.00012627 | -7.1605e-05 | 6.3608e-06 | 3.0206e-06 | 6.5421e-06 | 2.5438e-05 | 0.00013559 | -7.6496e-05 | 6.1918e-06 | 3.34e-06 | 7.14e-06 | 2.84e-05 | 0.000151 | -8.47e-05 | 7.04e-06
300107 | 4 | 12 | 0.47251 | 68.3218 | -3.5732e-05 | -3.9204e-06 | 1.1883e-06 | 1.4117e-05 | -1.4037e-05 | -6.8641e-05 | -4.822e-06 | -3.6404e-05 | 2.5366e-06 | 4.4428e-05 | -1.1793e-05 | -0.00021636 | -1.4382e-06 | -6.1643e-06 | -8.8134e-05 | 5.7948e-05 | -1.7855e-05 | -9.2955e-06 | 1.9869e-06 | 3.565e-06 | 2.3688e-05 | 0.00013111 | -5.0912e-05 | 8.3081e-05 | 2.2598e-06 | 3.8085e-06 | 2.555e-05 | 0.00014087 | -5.4445e-05 | 8.7533e-05 | 2.52e-06 | 4.18e-06 | 2.86e-05 | 0.000156 | -6.04e-05 | 9.49e-05
300108 | 4 | 13 | 0.47251 | 76.6522 | -3.4726e-05 | -1.3757e-06 | 7.9094e-07 | 1.139e-05 | -1.0574e-05 | -7.2546e-06 | -2.811e-06 | -2.4817e-05 | 2.6899e-06 | 4.8622e-05 | -8.3265e-06 | -0.00012652 | -1.5551e-06 | -5.755e-06 | -8.7996e-05 | 6.4971e-05 | -1.2237e-05 | -5.759e-07 | 1.1439e-06 | -4.9488e-07 | 2.3783e-05 | 0.00013613 | -3.3291e-05 | 4.8832e-05 | 1.3511e-06 | -4.5707e-07 | 2.567e-05 | 0.00014663 | -3.5519e-05 | 5.1273e-05 | 1.55e-06 | -4.52e-07 | 2.87e-05 | 0.000163 | -3.94e-05 | 5.6e-05
300109 | 4 | 14 | 0.47251 | 84.9826 | -3.1712e-05 | -1.8981e-07 | 3.5404e-07 | 3.7008e-06 | -1.0488e-05 | -3.4288e-05 | -5.207e-07 | -1.5368e-05 | 2.6615e-06 | 4.1581e-05 | -4.2343e-06 | -0.00015413 | 1.8839e-07 | -6.3125e-06 | -8.7836e-05 | 6.5317e-05 | 2.1648e-06 | 1.2877e-05 | 3.6799e-07 | -2.3093e-06 | 2.3791e-05 | 0.00013407 | -1.4303e-05 | 1.8807e-05 | 5.3851e-07 | -2.3274e-06 | 2.5706e-05 | 0.00014481 | -1.4923e-05 | 1.8856e-05 | 7.34e-07 | -2.49e-06 | 2.87e-05 | 0.000161 | -1.63e-05 | 2.07e-05
300110 | 4 | 15 | 0.47251 | 95.0002 | -3.4486e-05 | -6.1616e-08 | -1.6583e-07 | 4.0924e-06 | -9.077e-06 | -2.7556e-05 | 1.7399e-06 | -1.5121e-05 | 2.763e-06 | 7.9391e-06 | 2.1282e-06 | 0.00014561 | 1.4232e-06 | -5.9246e-06 | -8.7717e-05 | 5.5906e-05 | 2.6488e-07 | -7.3711e-06 | -6.1476e-07 | -2.446e-06 | 2.3548e-05 | 0.0001371 | 9.9315e-06 | 8.2578e-06 | -5.1616e-07 | -2.413e-06 | 2.5515e-05 | 0.00014826 | 1.171e-05 | 8.0261e-06 | -3.59e-07 | -2.6e-06 | 2.86e-05 | 0.000165 | 1.41e-05 | 9.46e-06
300111 | 4 | 16 | 0.47251 | 103.3306 | -3.5126e-05 | 1.2975e-06 | -5.6898e-07 | -1.0931e-05 | -1.2154e-05 | -6.6597e-06 | 1.9906e-06 | -2.4972e-05 | 2.7735e-06 | 3.6496e-05 | 7.8955e-06 | 0.00012529 | 1.5179e-06 | -5.7485e-06 | -8.8035e-05 | 6.1377e-05 | 1.6821e-05 | 2.2569e-06 | -5.8727e-07 | -1.0914e-06 | 2.3294e-05 | 0.00013078 | 2.5578e-05 | -3.2284e-05 | -5.3042e-07 | -9.6519e-07 | 2.5307e-05 | 0.00014171 | 2.875e-05 | -3.4277e-05 | -3.79e-07 | -1.06e-06 | 2.85e-05 | 0.000158 | 3.33e-05 | -3.66e-05
300112 | 4 | 17 | 0.47251 | 111.661 | -3.5065e-05 | 4.2063e-06 | -9.4764e-07 | -1.8109e-05 | -1.7039e-05 | -6.6342e-05 | 3.7789e-06 | -3.6809e-05 | 2.6894e-06 | 4.0297e-05 | 1.363e-05 | 0.0002127 | 1.4928e-06 | -6.1072e-06 | -8.8055e-05 | 6.0335e-05 | 2.5694e-05 | 8.9382e-06 | -1.08e-06 | 2.852e-06 | 2.2916e-05 | 0.00012929 | 4.4929e-05 | -6.919e-05 | -1.0858e-06 | 3.1846e-06 | 2.4959e-05 | 0.0001403 | 4.9648e-05 | -7.307e-05 | -9.54e-07 | 3.38e-06 | 2.81e-05 | 0.000157 | 5.64e-05 | -7.78e-05
300113 | 4 | 18 | 0.47251 | 119.9914 | -3.6309e-05 | 6.4005e-06 | -1.2928e-06 | -1.9351e-05 | -2.1429e-05 | -3.6307e-06 | 6.9548e-06 | -4.3319e-05 | 2.5079e-06 | 3.5361e-05 | 1.739e-05 | -8.2129e-08 | 4.354e-06 | -4.9102e-06 | -8.8163e-05 | 5.0859e-05 | 3.4777e-05 | 2.1642e-06 | -3.7041e-06 | 4.3878e-06 | 2.2559e-05 | 0.00012127 | 6.3673e-05 | 5.3164e-06 | -3.9031e-06 | 4.7698e-06 | 2.4625e-05 | 0.00013175 | 6.9998e-05 | 5.7659e-06 | -3.97e-06 | 5.07e-06 | 2.78e-05 | 0.000147 | 7.9e-05 | 6.49e-06
300114 | 4 | 19 | 0.47251 | 128.3218 | -3.245e-05 | 2.9277e-06 | -1.6026e-06 | -1.8475e-05 | -2.5611e-05 | 0.00015305 | 2.0261e-06 | -3.9685e-05 | 2.2974e-06 | 3.2854e-05 | 2.0799e-05 | -0.00016762 | 4.6244e-06 | -4.3287e-06 | -8.8132e-05 | 4.443e-05 | 4.1277e-05 | -9.2699e-06 | -1.9471e-06 | 2.6869e-06 | 2.2244e-05 | 0.00010841 | 7.9518e-05 | 7.5436e-05 | -2.0699e-06 | 2.9359e-06 | 2.4324e-05 | 0.00011797 | 8.7162e-05 | 7.9853e-05 | -2e-06 | 3.12e-06 | 2.75e-05 | 0.000132 | 9.8e-05 | 8.56e-05
300115 | 4 | 20 | 0.47251 | 136.6522 | -2.5481e-05 | -2.5263e-06 | -1.9341e-06 | -1.9873e-05 | -3.0573e-05 | 0.00010594 | -3.9617e-06 | -3.4062e-05 | 2.0299e-06 | 2.8623e-05 | 2.2936e-05 | -6.9541e-05 | 4.2105e-06 | -4.2276e-06 | -8.7993e-05 | 4.3087e-05 | 5.0174e-05 | -5.7456e-07 | 2.6881e-07 | 7.3309e-08 | 2.1902e-05 | 9.4484e-05 | 9.023e-05 | 3.4508e-05 | 2.5563e-07 | 1.3077e-07 | 2.3979e-05 | 0.00010291 | 9.8773e-05 | 3.6782e-05 | 4.78e-07 | 1.16e-07 | 2.71e-05 | 0.000116 | 0.000111 | 3.96e-05
300116 | 4 | 21 | 0.47251 | 144.9826 | -1.9146e-05 | -6.7341e-06 | -2.1279e-06 | -1.5715e-05 | -3.0372e-05 | 0.00011634 | -7.065e-06 | -2.7933e-05 | 1.6374e-06 | 2.1697e-05 | 1.5181e-05 | -0.00010676 | 5.5668e-06 | -2.9964e-06 | -8.7833e-05 | 3.0801e-05 | 5.7684e-05 | 1.2909e-05 | 1.2512e-06 | -1.1042e-06 | 2.1386e-05 | 8.0625e-05 | 9.613e-05 | 1.9163e-05 | 1.3059e-06 | -1.1341e-06 | 2.3441e-05 | 8.7783e-05 | 0.00010529 | 2.0598e-05 | 1.59e-06 | -1.15e-06 | 2.65e-05 | 9.86e-05 | 0.000119 | 2.06e-05
300117 | 4 | 22 | 0.47251 | 155.0002 | -2.0689e-05 | -9.7056e-06 | -2.4757e-06 | 3.1119e-06 | -7.3731e-06 | -0.00013988 | -7.9042e-06 | -2.8918e-05 | 1.2379e-06 | 9.6431e-06 | 3.1086e-06 | 4.8938e-05 | 5.8484e-06 | -1.7319e-06 | -8.7714e-05 | 2.775e-05 | 4.8584e-05 | -7.3955e-06 | 6.9543e-07 | -1.5817e-06 | 2.0704e-05 | 5.9267e-05 | 0.00011315 | -4.0355e-06 | 7.8658e-07 | -1.656e-06 | 2.274e-05 | 6.4311e-05 | 0.00012395 | -2.2612e-06 | 9.59e-07 | -1.63e-06 | 2.58e-05 | 7.18e-05 | 0.00014 | -2.85e-06
300118 | 4 | 23 | 0.47251 | 163.3306 | -2.8934e-05 | -5.5657e-06 | -2.6864e-06 | -7.351e-06 | -3.8562e-05 | -0.00011183 | -4.8726e-06 | -3.1164e-05 | 8.94e-07 | 1.0088e-05 | 4.3159e-06 | 5.6876e-05 | 5.7418e-06 | -1.5631e-06 | -8.8033e-05 | 1.6148e-05 | 6.1596e-05 | 2.2571e-06 | -9.7678e-07 | -1.1342e-06 | 2.0215e-05 | 4.3088e-05 | 0.00011545 | -3.2422e-05 | -9.0774e-07 | -1.24e-06 | 2.2245e-05 | 4.6637e-05 | 0.00012661 | -3.3626e-05 | -9.31e-07 | -1.21e-06 | 2.53e-05 | 5.19e-05 | 0.000143 | -3.69e-05
300119 | 4 | 24 | 0.47251 | 171.661 | -3.983e-05 | -1.0273e-06 | -2.8029e-06 | -4.3753e-06 | -4.8226e-05 | -0.00021737 | -1.4547e-06 | -3.2043e-05 | 5.2404e-07 | 9.1101e-06 | -1.0288e-07 | 4.8895e-05 | 6.0387e-06 | -1.7648e-06 | -8.8054e-05 | 7.9399e-06 | 6.5116e-05 | 8.9157e-06 | -4.6682e-06 | 2.6778e-07 | 1.9699e-05 | 2.4755e-05 | 0.00012154 | -6.8495e-05 | -4.7798e-06 | 2.1955e-07 | 2.171e-05 | 2.6829e-05 | 0.00013322 | -7.2025e-05 | -5.13e-06 | 3.31e-07 | 2.47e-05 | 2.99e-05 | 0.000151 | -7.75e-05
300120 | 4 | 25 | 0.47251 | 179.9914 | -4.735e-05 | -5.8074e-07 | -2.8183e-06 | 2.1719e-06 | -4.7788e-05 | -1.7442e-06 | -2.645e-08 | -3.2279e-05 | 1.3433e-07 | 9.0027e-06 | -4.133e-06 | -3.1854e-06 | 6.4293e-06 | 1.3117e-06 | -8.8163e-05 | -4.666e-06 | 6.1439e-05 | 2.0954e-06 | -7.4742e-06 | -1.0044e-06 | 1.9375e-05 | 3.1886e-06 | 0.00012278 | -3.1208e-07 | -7.7316e-06 | -1.1357e-06 | 2.1361e-05 | 3.6112e-06 | 0.00013451 | -1.9404e-07 | -8.33e-06 | -1.21e-06 | 2.43e-05 | 4.05e-06 | 0.000152 | -6.43e-07
300121 | 4 | 26 | 0.47251 | -171.6782 | -4.0022e-05 | 2.3451e-06 | -2.791e-06 | 7.8443e-06 | -4.8049e-05 | 0.00022169 | 1.4435e-06 | -3.2114e-05 | -2.3921e-07 | 1.0416e-05 | -5.52e-06 | 4.8735e-05 | 6.0576e-06 | 1.8366e-06 | -8.8134e-05 | -1.3511e-05 | 5.9112e-05 | -9.2955e-06 | -5.2833e-06 | -3.1837e-07 | 1.9264e-05 | -1.7037e-05 | 0.00011858 | 7.5479e-05 | -5.4171e-06 | -4.1962e-07 | 2.1219e-05 | -1.8139e-05 | 0.00012993 | 7.9647e-05 | -5.87e-06 | -4.89e-07 | 2.42e-05 | -2.01e-05 | 0.000147 | 8.52e-05
300122 | 4 | 27 | 0.47251 | -163.3478 | -2.9107e-05 | 6.055e-06 | -2.725e-06 | 1.3078e-05 | -4.7647e-05 | 0.00011319 | 4.6197e-06 | -3.0436e-05 | -6.5999e-07 | 1.1549e-05 | -1.0015e-05 | 5.6975e-05 | 5.7615e-06 | 1.5308e-06 | -8.7996e-05 | -2.1887e-05 | 6.2385e-05 | -5.759e-07 | -1.8051e-06 | 3.6665e-07 | 1.9282e-05 | -3.3249e-05 | 0.00011292 | 3.6793e-05 | -1.7474e-06 | 2.8199e-07 | 2.1194e-05 | -3.5637e-05 | 0.00012366 | 3.8782e-05 | -1.9e-06 | 2.03e-07 | 2.41e-05 | -3.96e-05 | 0.00014 | 4.23e-05
300123 | 4 | 28 | 0.47251 | -155.0174 | -1.9761e-05 | 7.4203e-06 | -2.482e-06 | 1.1214e-05 | -3.7244e-05 | 0.00015063 | 7.0894e-06 | -2.7318e-05 | -1.0242e-06 | 1.4825e-05 | -1.1747e-05 | 4.7372e-05 | 5.3726e-06 | 3.3194e-06 | -8.7836e-05 | -3.4533e-05 | 5.5483e-05 | 1.2877e-05 | -1.9455e-07 | 6.3602e-07 | 1.9239e-05 | -4.5737e-05 | 0.00010494 | 1.8656e-05 | -8.9439e-08 | 5.7323e-07 | 2.1096e-05 | -4.9277e-05 | 0.00011496 | 1.8896e-05 | -1.05e-07 | 5.27e-07 | 2.4e-05 | -5.52e-05 | 0.00013 | 2.06e-05
300124 | 4 | 29 | 0.47251 | -144.9998 | -1.9236e-05 | 7.065e-06 | -2.3099e-06 | 2.1265e-06 | -9.0741e-06 | -0.00011232 | 8.8665e-06 | -3.0372e-05 | -1.5251e-06 | 7.942e-06 | 4.094e-06 | -9.6667e-05 | 4.4193e-06 | 4.1948e-06 | -8.7717e-05 | -2.8182e-05 | 4.8284e-05 | -7.3711e-06 | -2.0211e-08 | -1.5155e-07 | 1.9428e-05 | -7.1627e-05 | 9.4527e-05 | -7.2757e-06 | 7.0835e-08 | -2.4656e-07 | 2.124e-05 | -7.7651e-05 | 0.0001034 | -6.9826e-06 | 9.66e-08 | -3.12e-07 | 2.41e-05 | -8.75e-05 | 0.000117 | -5.89e-06
300125 | 4 | 30 | 0.47251 | -136.6694 | -2.6087e-05 | 3.2286e-06 | -2.1174e-06 | 1.3729e-05 | -2.2258e-05 | -0.00010517 | 3.9217e-06 | -3.4012e-05 | -1.8795e-06 | 2.6392e-05 | -1.6764e-05 | -6.8411e-05 | 4.2193e-06 | 4.1888e-06 | -8.8035e-05 | -4.5256e-05 | 4.4744e-05 | 2.2569e-06 | -1.0416e-06 | -1.4787e-06 | 1.9651e-05 | -8.2392e-05 | 8.345e-05 | -2.8549e-05 | -9.892e-07 | -1.6427e-06 | 2.1448e-05 | -8.9364e-05 | 9.1229e-05 | -3.0114e-05 | -9.9e-07 | -1.81e-06 | 2.43e-05 | -0.000101 | 0.000103 | -3.23e-05
300126 | 4 | 31 | 0.47251 | -128.339 | -3.2915e-05 | -2.5379e-06 | -1.8553e-06 | 1.5767e-05 | -2.0739e-05 | -0.00015103 | -2.9653e-06 | -3.8958e-05 | -2.1654e-06 | 3.6597e-05 | -2.0245e-05 | -0.0001638 | 4.5426e-06 | 4.3464e-06 | -8.8055e-05 | -5.2419e-05 | 3.9405e-05 | 8.9382e-06 | -3.7407e-06 | -3.7962e-06 | 1.9843e-05 | -9.6544e-05 | 7.231e-05 | -6.373e-05 | -3.8336e-06 | -4.1025e-06 | 2.162e-05 | -0.00010455 | 7.9081e-05 | -6.7405e-05 | -4.04e-06 | -4.45e-06 | 2.45e-05 | -0.000118 | 8.95e-05 | -7.21e-05
300127 | 4 | 32 | 0.47251 | -120.0086 | -3.5784e-05 | -6.6512e-06 | -1.5255e-06 | 1.4238e-05 | -1.5969e-05 | 1.8865e-06 | -6.0969e-06 | -4.3845e-05 | -2.3735e-06 | 4.0822e-05 | -1.6199e-05 | -3.1033e-06 | 2.0753e-06 | 6.2258e-06 | -8.8163e-05 | -5.5547e-05 | 2.6656e-05 | 2.1642e-06 | -3.6248e-06 | -6.8428e-06 | 2.0141e-05 | -0.00010845 | 5.6665e-05 | -4.1073e-07 | -3.7113e-06 | -7.3258e-06 | 2.1897e-05 | -0.00011731 | 6.2169e-05 | -4.1566e-07 | -3.86e-06 | -7.94e-06 | 2.48e-05 | -0.000132 | 7.07e-05 | -4.24e-07
300128 | 4 | 33 | 0.47251 | -111.6782 | -3.5732e-05 | -3.9204e-06 | -1.1883e-06 | 1.4117e-05 | -1.4037e-05 | 6.8641e-05 | -4.822e-06 | -3.6404e-05 | -2.5366e-06 | 4.4428e-05 | -1.1793e-05 | 0.00021636 | 1.4366e-06 | 6.1692e-06 | -8.8132e-05 | -5.7962e-05 | 1.7839e-05 | -9.2699e-06 | -2.8599e-06 | -4.4962e-06 | 2.0581e-05 | -0.00011633 | 3.8252e-05 | 8.028e-05 | -2.8965e-06 | -4.8503e-06 | 2.2315e-05 | -0.00012563 | 4.23e-05 | 8.484e-05 | -2.98e-06 | -5.31e-06 | 2.52e-05 | -0.000141 | 4.86e-05 | 9.08e-05
300129 | 4 | 34 | 0.47251 | -103.3478 | -3.4726e-05 | -1.3757e-06 | -7.9094e-07 | 1.139e-05 | -1.0574e-05 | 7.2546e-06 | -2.811e-06 | -2.4817e-05 | -2.6899e-06 | 4.8622e-05 | -8.3265e-06 | 0.00012652 | 1.556e-06 | 5.7602e-06 | -8.7993e-05 | -6.4995e-05 | 1.2227e-05 | -5.7456e-07 | -1.816e-06 | -6.1607e-07 | 2.1108e-05 | -0.00012133 | 2.1886e-05 | 4.4691e-05 | -1.7756e-06 | -7.5486e-07 | 2.2822e-05 | -0.00013079 | 2.4528e-05 | 4.7355e-05 | -1.75e-06 | -9.35e-07 | 2.57e-05 | -0.000146 | 2.87e-05 | 5.12e-05
300130 | 4 | 35 | 0.47251 | -95.0174 | -3.1712e-05 | -1.8981e-07 | -3.5404e-07 | 3.7008e-06 | -1.0488e-05 | 3.4288e-05 | -5.207e-07 | -1.5368e-05 | -2.6615e-06 | 4.1581e-05 | -4.2343e-06 | 0.00015413 | -1.8843e-07 | 6.3192e-06 | -8.7833e-05 | -6.5357e-05 | -2.1674e-06 | 1.2909e-05 | -8.498e-07 | 1.0006e-06 | 2.1508e-05 | -0.00012113 | 7.6846e-06 | 1.3895e-05 | -7.715e-07 | 9.726e-07 | 2.3194e-05 | -0.00013051 | 9.1172e-06 | 1.5234e-05 | -6.95e-07 | 9.21e-07 | 2.6e-05 | -0.000146 | 1.13e-05 | 1.65e-05
300131 | 4 | 36 | 0.47251 | -84.9998 | -3.4486e-05 | -6.1616e-08 | 1.6583e-07 | 4.0924e-06 | -9.077e-06 | 2.7556e-05 | 1.7399e-06 | -1.5121e-05 | -2.763e-06 | 7.9391e-06 | 2.1282e-06 | -0.00014561 | -1.4244e-06 | 5.9308e-06 | -8.7714e-05 | -5.595e-05 | -2.5985e-07 | -7.3955e-06 | 3.2361e-07 | 7.0115e-07 | 2.2051e-05 | -0.00012729 | -1.8066e-05 | -4.8499e-06 | 4.4105e-07 | 7.0385e-07 | 2.3724e-05 | -0.00013689 | -1.9134e-05 | -4.0994e-06 | 6.04e-07 | 6.45e-07 | 2.65e-05 | -0.000153 | -2.1e-05 | -3.54e-06
300132 | 4 | 37 | 0.47251 | -76.6694 | -3.5126e-05 | 1.2975e-06 | 5.6898e-07 | -1.0931e-05 | -1.2154e-05 | 6.6597e-06 | 1.9906e-06 | -2.4972e-05 | -2.7735e-06 | 3.6496e-05 | 7.8955e-06 | -0.00012529 | -1.5172e-06 | 5.7541e-06 | -8.8033e-05 | -6.1418e-05 | -1.6814e-05 | 2.2571e-06 | 7.8712e-07 | -8.3446e-07 | 2.2364e-05 | -0.00012293 | -3.2511e-05 | -3.0752e-05 | 9.2966e-07 | -8.792e-07 | 2.4048e-05 | -0.00013196 | -3.4722e-05 | -3.2152e-05 | 1.14e-06 | -1.05e-06 | 2.69e-05 | -0.000147 | -3.85e-05 | -3.51e-05
300133 | 4 | 38 | 0.47251 | -68.339 | -3.5065e-05 | 4.2063e-06 | 9.4764e-07 | -1.8109e-05 | -1.7039e-05 | 6.6342e-05 | 3.7789e-06 | -3.6809e-05 | -2.6894e-06 | 4.0297e-05 | 1.363e-05 | -0.0002127 | -1.491e-06 | 6.1121e-06 | -8.8054e-05 | -6.0362e-05 | -2.5682e-05 | 8.9157e-06 | 1.5045e-06 | -4.4239e-06 | 2.2515e-05 | -0.00012364 | -5.0727e-05 | -6.69e-05 | 1.6812e-06 | -4.6562e-06 | 2.4199e-05 | -0.00013245 | -5.4185e-05 | -7.0374e-05 | 1.97e-06 | -5.14e-06 | 2.7e-05 | -0.000147 | -6e-05 | -7.6e-05
300134 | 4 | 39 | 0.47251 | -60.0086 | -3.6309e-05 | 6.4005e-06 | 1.2928e-06 | -1.9351e-05 | -2.1429e-05 | 3.6307e-06 | 6.9548e-06 | -4.3319e-05 | -2.5079e-06 | 3.5361e-05 | 1.739e-05 | 8.2129e-08 | -4.3506e-06 | 4.9121e-06 | -8.8163e-05 | -5.0875e-05 | -3.476e-05 | 2.0954e-06 | 4.425e-06 | -5.764e-06 | 2.2574e-05 | -0.00011855 | -6.767e-05 | 6.133e-07 | 4.733e-06 | -6.0799e-06 | 2.4251e-05 | -0.00012689 | -7.2221e-05 | 7.34e-07 | 5.28e-06 | -6.67e-06 | 2.71e-05 | -0.000141 | -8e-05 | 7.94e-07
300135 | 4 | 40 | 0.47251 | -51.6782 | -3.245e-05 | 2.9277e-06 | 1.6026e-06 | -1.8475e-05 | -2.5611e-05 | -0.00015305 | 2.0261e-06 | -3.9685e-05 | -2.2974e-06 | 3.2854e-05 | 2.0799e-05 | 0.00016762 | -4.6193e-06 | 4.3277e-06 | -8.8134e-05 | -4.4437e-05 | -4.1257e-05 | -9.2955e-06 | 2.7872e-06 | -3.8796e-06 | 2.273e-05 | -0.00010422 | -8.6957e-05 | 8.2005e-05 | 2.9975e-06 | -4.1027e-06 | 2.4401e-05 | -0.00011149 | -9.2685e-05 | 8.6506e-05 | 3.43e-06 | -4.54e-06 | 2.72e-05 | -0.000124 | -0.000102 | 9.33e-05
300136 | 4 | 41 | 0.47251 | -43.3478 | -2.5481e-05 | -2.5263e-06 | 1.9341e-06 | -1.9873e-05 | -3.0573e-05 | -0.00010594 | -3.9617e-06 | -3.4062e-05 | -2.0299e-06 | 2.8623e-05 | 2.2936e-05 | 6.9541e-05 | -4.2064e-06 | 4.2242e-06 | -8.7996e-05 | -4.3083e-05 | -5.0147e-05 | -5.759e-07 | -2.6017e-07 | -1.0054e-06 | 2.2981e-05 | -9.35e-05 | -0.00010168 | 4.765e-05 | -2.0292e-07 | -1.0738e-06 | 2.465e-05 | -9.991e-05 | -0.00010829 | 5.0094e-05 | -2.32e-10 | -1.24e-06 | 2.75e-05 | -0.000111 | -0.00012 | 5.43e-05
300137 | 4 | 42 | 0.47251 | -35.0174 | -1.9146e-05 | -6.7341e-06 | 2.1279e-06 | -1.5715e-05 | -3.0372e-05 | -0.00011634 | -7.065e-06 | -2.7933e-05 | -1.6374e-06 | 2.1697e-05 | 1.5181e-05 | 0.00010676 | -5.561e-06 | 2.9931e-06 | -8.7836e-05 | -3.0784e-05 | -5.7648e-05 | 1.2877e-05 | -1.2623e-06 | 6.681e-07 | 2.3081e-05 | -7.9181e-05 | -0.00011022 | 1.3446e-05 | -1.248e-06 | 6.4604e-07 | 2.4745e-05 | -8.454e-05 | -0.00011751 | 1.3473e-05 | -1.13e-06 | 6.2e-07 | 2.75e-05 | -9.37e-05 | -0.00013 | 1.47e-05
300138 | 5 | 1 | 0.53607 | -23.4145 | -2.5894e-05 | -1.0133e-05 | 2.7773e-06 | 7.7543e-07 | -1.1099e-05 | 0.00017366 | -9.7241e-06 | -3.6303e-05 | -1.2191e-06 | 7.3073e-06 | -2.2958e-06 | -7.0241e-05 | -7.4634e-06 | 3.4786e-06 | -8.3865e-05 | -3.6659e-05 | -6.3853e-05 | 1.1609e-05 | 4.4897e-07 | 2.035e-06 | 3.3095e-05 | -6.6306e-05 | -0.00015523 | -4.007e-05 | 5.7823e-07 | 2.1e-06 | 3.5424e-05 | -7.0177e-05 | -0.00016526 | -4.1917e-05 | 8.01e-07 | 2.24e-06 | 3.93e-05 | -7.7e-05 | -0.000182 | -4.38e-05
300139 | 5 | 2 | 0.53607 | -11.7104 | -4.2766e-05 | -3.7861e-06 | 2.909e-06 | -6.1472e-06 | -5.6346e-05 | 0.00014596 | -4.0327e-06 | -3.947e-05 | -5.7662e-07 | 7.4138e-06 | 2.4169e-06 | -4.689e-05 | -9.0787e-06 | 1.5264e-06 | -8.4244e-05 | -2.1133e-05 | -9.6822e-05 | 4.1526e-06 | 5.9763e-06 | 1.0592e-06 | 3.3069e-05 | -3.3601e-05 | -0.0001592 | -5.5113e-05 | 6.4165e-06 | 1.0661e-06 | 3.5431e-05 | -3.5492e-05 | -0.00016958 | -5.8606e-05 | 7.07e-06 | 1.18e-06 | 3.94e-05 | -3.88e-05 | -0.000187 | -6.37e-05
300140 | 5 | 3 | 0.53607 | -0.0063704 | -5.0635e-05 | 5.5569e-07 | 3.0291e-06 | 2.7652e-06 | -5.7593e-05 | 3.5494e-06 | -1.0207e-07 | -4.0087e-05 | -6.6359e-08 | 8.2528e-06 | -6.8176e-06 | -2.9326e-05 | -9.4412e-06 | -5.8056e-07 | -8.4163e-05 | -2.6633e-06 | -9.8023e-05 | 1.6511e-06 | 9.0033e-06 | 2.7953e-07 | 3.304e-05 | 1.1791e-06 | -0.00016126 | 4.528e-06 | 9.6435e-06 | 2.3494e-07 | 3.5421e-05 | 1.3483e-06 | -0.00017188 | 4.6314e-06 | 1.06e-05 | 3.21e-07 | 3.94e-05 | 1.52e-06 | -0.00019 | 5.18e-06
300141 | 5 | 4 | 0.53607 | 11.6977 | -4.285e-05 | 3.7969e-06 | 2.9622e-06 | 1.2185e-05 | -5.5831e-05 | -0.0001537 | 3.7875e-06 | -3.8645e-05 | 5.1806e-07 | 1.0398e-05 | -9.3763e-06 | -4.7212e-05 | -8.874e-06 | -2.9245e-06 | -8.4165e-05 | 1.6975e-05 | -9.6725e-05 | -4.9558e-06 | 5.5687e-06 | -2.6278e-07 | 3.3264e-05 | 3.6363e-05 | -0.00015946 | 6.5548e-05 | 6.0309e-06 | -3.3484e-07 | 3.566e-05 | 3.8685e-05 | -0.00017005 | 6.9115e-05 | 6.61e-06 | -2.57e-07 | 3.96e-05 | 4.24e-05 | -0.000188 | 7.53e-05
300142 | 5 | 5 | 0.53607 | 23.4018 | -2.5603e-05 | 9.1036e-06 | 2.6045e-06 | 1.9925e-05 | -5.0871e-05 | -0.00017875 | 8.4794e-06 | -3.3872e-05 | 9.6158e-07 | 1.7304e-05 | -1.7647e-05 | -6.6036e-05 | -7.5585e-06 | -4.3895e-06 | -8.3774e-05 | 4.6072e-05 | -8.9681e-05 | -8.069e-06 | -6.4714e-07 | -1.002e-06 | 3.3603e-05 | 6.5451e-05 | -0.00014839 | 5.3656e-05 | -4.9125e-07 | -1.1303e-06 | 3.6014e-05 | 6.9757e-05 | -0.00015822 | 5.6188e-05 | -4.08e-07 | -1.1e-06 | 4e-05 | 7.67e-05 | -0.000175 | 5.97e-05
300143 | 5 | 6 | 0.53607 | 36.5855 | -2.5103e-05 | 9.2669e-06 | 2.4444e-06 | 1.1409e-07 | -6.9254e-06 | 0.00014766 | 9.6759e-06 | -3.7095e-05 | 1.7957e-06 | 1.1481e-05 | -1.6345e-06 | 0.00011528 | -6.7562e-06 | -4.728e-06 | -8.3859e-05 | 3.6995e-05 | -6.3741e-05 | 1.1662e-05 | -1.514e-06 | 7.2774e-07 | 3.3571e-05 | 0.0001025 | -0.0001408 | -4.4399e-05 | -1.432e-06 | 7.0786e-07 | 3.6015e-05 | 0.00010966 | -0.00014977 | -4.6059e-05 | -1.44e-06 | 8.76e-07 | 4e-05 | 0.000121 | -0.000165 | -4.85e-05
300144 | 5 | 7 | 0.53607 | 48.2896 | -3.6908e-05 | 6.5112e-07 | 1.9538e-06 | 2.1464e-05 | -2.3355e-05 | 0.00011359 | 4.045e-07 | -4.5327e-05 | 2.2309e-06 | 4.0405e-05 | -2.5194e-05 | 0.00010296 | -5.8724e-06 | -7.1014e-06 | -8.424e-05 | 7.3291e-05 | -6.6763e-05 | 4.0733e-06 | 2.4083e-06 | 4.7017e-06 | 3.3455e-05 | 0.00012174 | -0.00010898 | -4.8037e-05 | 2.6935e-06 | 4.9436e-06 | 3.5944e-05 | 0.00013038 | -0.00011604 | -5.1923e-05 | 2.98e-06 | 5.44e-06 | 4e-05 | 0.000144 | -0.000128 | -5.65e-05
300145 | 5 | 8 | 0.53607 | 59.9936 | -4.2921e-05 | -4.3517e-06 | 1.572e-06 | 1.6943e-05 | -1.6438e-05 | 2.7171e-05 | -5.0095e-06 | -4.7802e-05 | 2.5901e-06 | 4.9408e-05 | -2.0996e-05 | -1.1589e-05 | -4.2243e-06 | -8.463e-06 | -8.4163e-05 | 8.3553e-05 | -5.1357e-05 | 1.5985e-06 | 4.5772e-06 | 6.8093e-06 | 3.3387e-05 | 0.00013754 | -7.9723e-05 | 9.7509e-07 | 5.0181e-06 | 7.2369e-06 | 3.5926e-05 | 0.00014753 | -8.4923e-05 | 6.7592e-07 | 5.5e-06 | 7.91e-06 | 4.01e-05 | 0.000163 | -9.37e-05 | 1.18e-06
300146 | 5 | 9 | 0.53607 | 71.6977 | -4.298e-05 | -3.7122e-06 | 1.0325e-06 | 1.5687e-05 | -1.242e-05 | -3.5962e-05 | -3.7216e-06 | -3.8514e-05 | 2.8244e-06 | 5.3809e-05 | -1.2878e-05 | -0.00015671 | -1.9086e-06 | -9.1365e-06 | -8.4169e-05 | 9.2226e-05 | -3.3685e-05 | -5.0356e-06 | 3.5229e-06 | 3.6579e-06 | 3.3453e-05 | 0.00014978 | -4.8334e-05 | 6.7787e-05 | 3.8843e-06 | 3.9251e-06 | 3.6053e-05 | 0.00016102 | -5.1397e-05 | 7.1665e-05 | 4.28e-06 | 4.26e-06 | 4.02e-05 | 0.000179 | -5.68e-05 | 7.83e-05
300147 | 5 | 10 | 0.53607 | 83.4018 | -3.9418e-05 | -5.0293e-07 | 4.6949e-07 | 6.2811e-06 | -9.4265e-06 | -3.2188e-05 | -1.1272e-06 | -2.0056e-05 | 2.7363e-06 | 5.8748e-05 | -4.0025e-06 | -0.00018782 | 2.2222e-08 | -8.7284e-06 | -8.378e-05 | 0.00010066 | -4.9509e-06 | -8.0266e-06 | 1.264e-06 | -1.9224e-06 | 3.3519e-05 | 0.00015629 | -2.0637e-05 | 4.8507e-05 | 1.4747e-06 | -1.9168e-06 | 3.6189e-05 | 0.00016844 | -2.1528e-05 | 5.0225e-05 | 1.75e-06 | -2.09e-06 | 4.04e-05 | 0.000187 | -2.35e-05 | 5.42e-05
300148 | 5 | 11 | 0.53607 | 96.5855 | -4.2299e-05 | 2.5272e-07 | -3.3291e-07 | -3.1701e-06 | -9.5852e-06 | -2.6001e-05 | 6.6167e-07 | -1.9898e-05 | 3.0148e-06 | 8.8215e-06 | 1.6497e-06 | 0.00018552 | 7.1916e-07 | -8.2027e-06 | -8.3865e-05 | 7.3628e-05 | 1.785e-07 | 1.1609e-05 | -5.3179e-07 | -2.0016e-06 | 3.3046e-05 | 0.00016287 | 1.3976e-05 | -3.1622e-05 | -4.5924e-07 | -1.9514e-06 | 3.5803e-05 | 0.00017564 | 1.629e-05 | -3.353e-05 | -2.96e-07 | -2.2e-06 | 4.01e-05 | 0.000195 | 1.94e-05 | -3.44e-05
300149 | 5 | 12 | 0.53607 | 108.2896 | -4.368e-05 | 3.5049e-06 | -9.5512e-07 | -2.0912e-05 | -1.5938e-05 | -3.2374e-05 | 3.2583e-06 | -3.8556e-05 | 2.8075e-06 | 4.7821e-05 | 1.7182e-05 | 0.00014985 | 3.2175e-06 | -8.6256e-06 | -8.4244e-05 | 9.4417e-05 | 3.011e-05 | 4.1526e-06 | -2.1728e-06 | 2.9904e-06 | 3.2458e-05 | 0.00014956 | 4.2528e-05 | -5.4491e-05 | -2.2477e-06 | 3.3441e-06 | 3.5289e-05 | 0.00016172 | 4.7133e-05 | -5.8205e-05 | -2.18e-06 | 3.48e-06 | 3.96e-05 | 0.00018 | 5.36e-05 | -6.35e-05
300150 | 5 | 13 | 0.53607 | 119.9936 | -4.2528e-05 | 4.7827e-06 | -1.4571e-06 | -2.5787e-05 | -2.4737e-05 | 2.3622e-05 | 4.1249e-06 | -4.8194e-05 | 2.6564e-06 | 4.1109e-05 | 2.1735e-05 | 1.7737e-05 | 5.2234e-06 | -7.886e-06 | -8.4163e-05 | 8.6222e-05 | 4.6705e-05 | 1.6511e-06 | -3.0847e-06 | 6.3846e-06 | 3.174e-05 | 0.00013371 | 6.969e-05 | -9.7549e-07 | -3.255e-06 | 6.9278e-06 | 3.4615e-05 | 0.00014503 | 7.6539e-05 | -8.8886e-07 | -3.24e-06 | 7.4e-06 | 3.9e-05 | 0.000162 | 8.62e-05 | -7.79e-07
300151 | 5 | 14 | 0.53607 | 131.6977 | -3.6412e-05 | -7.0604e-08 | -1.9298e-06 | -2.3659e-05 | -3.1093e-05 | 0.00011774 | -8.0004e-08 | -4.5083e-05 | 2.3063e-06 | 3.5136e-05 | 2.6468e-05 | -0.0001095 | 6.9697e-06 | -6.2229e-06 | -8.4165e-05 | 7.5278e-05 | 6.3063e-05 | -4.9558e-06 | -6.0398e-07 | 3.8953e-06 | 3.1161e-05 | 0.00011396 | 9.537e-05 | 7.3234e-05 | -6.2676e-07 | 4.2219e-06 | 3.4053e-05 | 0.00012389 | 0.00010428 | 7.8322e-05 | -3.35e-07 | 4.48e-06 | 3.84e-05 | 0.000139 | 0.000117 | 8.54e-05
300152 | 5 | 15 | 0.53607 | 143.4018 | -2.4191e-05 | -7.6643e-06 | -2.135e-06 | -2.2788e-05 | -4.1965e-05 | 0.00014657 | -8.2886e-06 | -3.5283e-05 | 1.7748e-06 | 2.621e-05 | 2.5067e-05 | -0.00012179 | 7.5806e-06 | -4.3511e-06 | -8.3774e-05 | 5.463e-05 | 8.474e-05 | -8.069e-06 | 2.0526e-06 | -9.5047e-07 | 3.0564e-05 | 9.3779e-05 | 0.00011131 | 2.9761e-05 | 2.1941e-06 | -9.5136e-07 | 3.3443e-05 | 0.00010201 | 0.00012161 | 3.1347e-05 | 2.66e-06 | -9.91e-07 | 3.77e-05 | 0.000114 | 0.000136 | 3.12e-05
300153 | 5 | 16 | 0.53607 | 156.5855 | -2.5894e-05 | -1.0133e-05 | -2.7773e-06 | 7.7543e-07 | -1.1099e-05 | -0.00017366 | -9.7241e-06 | -3.6303e-05 | 1.2191e-06 | 7.3073e-06 | -2.2958e-06 | 7.0241e-05 | 7.4727e-06 | -3.4871e-06 | -8.3859e-05 | 3.6704e-05 | 6.3909e-05 | 1.1662e-05 | 6.3817e-07 | -2.6182e-06 | 2.9543e-05 | 6.8541e-05 | 0.00013772 | -2.3583e-05 | 7.6928e-07 | -2.7684e-06 | 3.2396e-05 | 7.4094e-05 | 0.00015026 | -2.2941e-05 | 1.02e-06 | -2.92e-06 | 3.66e-05 | 8.22e-05 | 0.000169 | -2.37e-05
300154 | 5 | 17 | 0.53607 | 168.2896 | -4.2766e-05 | -3.7861e-06 | -2.909e-06 | -6.1472e-06 | -5.6346e-05 | -0.00014596 | -4.0327e-06 | -3.947e-05 | 5.7662e-07 | 7.4138e-06 | 2.4169e-06 | 4.689e-05 | 9.0862e-06 | -1.535e-06 | -8.424e-05 | 2.1173e-05 | 9.6854e-05 | 4.0733e-06 | -4.6761e-06 | -1.5449e-06 | 2.8566e-05 | 3.8542e-05 | 0.00013849 | -6.6747e-05 | -4.77e-06 | -1.6808e-06 | 3.1385e-05 | 4.1663e-05 | 0.0001512 | -7.0902e-05 | -5.04e-06 | -1.77e-06 | 3.56e-05 | 4.61e-05 | 0.00017 | -7.89e-05
300155 | 5 | 18 | 0.53607 | 179.9936 | -5.0635e-05 | 5.5569e-07 | -3.0291e-06 | 2.7652e-06 | -5.7593e-05 | -3.5494e-06 | -1.0207e-07 | -4.0087e-05 | 6.6359e-08 | 8.2528e-06 | -6.8176e-06 | 2.9326e-05 | 9.4413e-06 | 5.7319e-07 | -8.4163e-05 | 2.6994e-06 | 9.8038e-05 | 1.5985e-06 | -8.7896e-06 | -2.7083e-07 | 2.773e-05 | 5.1454e-06 | 0.00014073 | -2.9382e-06 | -9.1343e-06 | -3.3477e-07 | 3.0491e-05 | 5.7062e-06 | 0.00015366 | -3.0623e-06 | -9.9e-06 | -3.39e-07 | 3.46e-05 | 6.29e-06 | 0.000173 | -3.59e-06
300156 | 5 | 19 | 0.53607 | -168.3023 | -4.285e-05 | 3.7969e-06 | -2.9622e-06 | 1.2185e-05 | -5.5831e-05 | 0.0001537 | 3.7875e-06 | -3.8645e-05 | -5.1806e-07 | 1.0398e-05 | -9.3763e-06 | 4.7212e-05 | 8.8668e-06 | 2.9153e-06 | -8.4169e-05 | -1.694e-05 | 9.6712e-05 | -5.0356e-06 | -5.6808e-06 | 6.9754e-07 | 2.7489e-05 | -2.8492e-05 | 0.00013355 | 7.0073e-05 | -5.8116e-06 | 6.8871e-07 | 3.0187e-05 | -3.0442e-05 | 0.00014605 | 7.4687e-05 | -6.24e-06 | 7.31e-07 | 3.43e-05 | -3.37e-05 | 0.000165 | 8.21e-05
300157 | 5 | 20 | 0.53607 | -156.5982 | -2.5603e-05 | 9.1036e-06 | -2.6045e-06 | 1.9925e-05 | -5.0871e-05 | 0.00017875 | 8.4794e-06 | -3.3872e-05 | -9.6158e-07 | 1.7304e-05 | -1.7647e-05 | 6.6036e-05 | 7.5479e-06 | 4.3834e-06 | -8.378e-05 | -4.6042e-05 | 8.9648e-05 | -8.0266e-06 | -1.0359e-07 | 7.1616e-07 | 2.7561e-05 | -5.1468e-05 | 0.00012207 | 3.4047e-05 | 5.5036e-08 | 6.8858e-07 | 3.0181e-05 | -5.5425e-05 | 0.00013364 | 3.4845e-05 | 1.29e-07 | 6.81e-07 | 3.42e-05 | -6.18e-05 | 0.000151 | 3.65e-05
300158 | 5 | 21 | 0.53607 | -143.4145 | -2.5103e-05 | 9.2669e-06 | -2.4444e-06 | 1.1409e-07 | -6.9254e-06 | -0.00014766 | 9.6759e-06 | -3.7095e-05 | -1.7957e-06 | 1.1481e-05 | -1.6345e-06 | -0.00011528 | 6.7442e-06 | 4.7242e-06 | -8.3865e-05 | -3.6968e-05 | 6.3674e-05 | 1.1609e-05 | 1.2482e-06 | -1.2501e-06 | 2.7808e-05 | -8.7353e-05 | 0.00011218 | -2.1519e-05 | 1.4418e-06 | -1.4029e-06 | 3.0353e-05 | -9.451e-05 | 0.00012238 | -2.2159e-05 | 1.67e-06 | -1.55e-06 | 3.43e-05 | -0.000106 | 0.000137 | -2.18e-05
300159 | 5 | 22 | 0.53607 | -131.7104 | -3.6908e-05 | 6.5112e-07 | -1.9538e-06 | 2.1464e-05 | -2.3355e-05 | -0.00011359 | 4.045e-07 | -4.5327e-05 | -2.2309e-06 | 4.0405e-05 | -2.5194e-05 | -0.00010296 | 5.8613e-06 | 7.0992e-06 | -8.4244e-05 | -7.3284e-05 | 6.6712e-05 | 4.1526e-06 | -1.9738e-06 | -5.3729e-06 | 2.808e-05 | -0.00010345 | 8.9387e-05 | -6.5522e-05 | -1.9601e-06 | -5.7566e-06 | 3.058e-05 | -0.00011199 | 9.7595e-05 | -6.9656e-05 | -1.96e-06 | -6.21e-06 | 3.46e-05 | -0.000126 | 0.00011 | -7.6e-05
300160 | 5 | 23 | 0.53607 | -120.0064 | -4.2921e-05 | -4.3517e-06 | -1.572e-06 | 1.6943e-05 | -1.6438e-05 | -2.7171e-05 | -5.0095e-06 | -4.7802e-05 | -2.5901e-06 | 4.9408e-05 | -2.0996e-05 | 1.1589e-05 | 4.2178e-06 | 8.4666e-06 | -8.4163e-05 | -8.3559e-05 | 5.1318e-05 | 1.6511e-06 | -4.6561e-06 | -8.135e-06 | 2.8414e-05 | -0.00011967 | 6.3331e-05 | 1.7394e-06 | -4.8099e-06 | -8.6976e-06 | 3.0864e-05 | -0.00012936 | 6.945e-05 | 1.755e-06 | -5.08e-06 | -9.43e-06 | 3.48e-05 | -0.000145 | 7.86e-05 | 1.76e-06
300161 | 5 | 24 | 0.53607 | -108.3023 | -4.298e-05 | -3.7122e-06 | -1.0325e-06 | 1.5687e-05 | -1.242e-05 | 3.5962e-05 | -3.7216e-06 | -3.8514e-05 | -2.8244e-06 | 5.3809e-05 | -1.2878e-05 | 0.00015671 | 1.9044e-06 | 9.1474e-06 | -8.4165e-05 | -9.2253e-05 | 3.3661e-05 | -4.9558e-06 | -3.523e-06 | -5.131e-06 | 2.9198e-05 | -0.00013325 | 3.4212e-05 | 6.4587e-05 | -3.598e-06 | -5.4951e-06 | 3.1606e-05 | -0.0001439 | 3.8103e-05 | 6.8906e-05 | -3.75e-06 | -5.94e-06 | 3.56e-05 | -0.000161 | 4.41e-05 | 7.54e-05
300162 | 5 | 25 | 0.53607 | -96.5982 | -3.9418e-05 | -5.0293e-07 | -4.6949e-07 | 6.2811e-06 | -9.4265e-06 | 3.2188e-05 | -1.1272e-06 | -2.0056e-05 | -2.7363e-06 | 5.8748e-05 | -4.0025e-06 | 0.00018782 | -2.2138e-08 | 8.7406e-06 | -8.3774e-05 | -0.0001007 | 4.9407e-06 | -8.069e-06 | -8.5008e-07 | 2.0717e-07 | 3.0196e-05 | -0.00013828 | 9.132e-06 | 4.7525e-05 | -7.6363e-07 | 1.7275e-07 | 3.2564e-05 | -0.00014917 | 1.0937e-05 | 5.0162e-05 | -6.98e-07 | 1.45e-07 | 3.65e-05 | -0.000166 | 1.37e-05 | 5.28e-05
300163 | 5 | 26 | 0.53607 | -83.4145 | -4.2299e-05 | 2.5272e-07 | 3.3291e-07 | -3.1701e-06 | -9.5852e-06 | 2.6001e-05 | 6.6167e-07 | -1.9898e-05 | -3.0148e-06 | 8.8215e-06 | 1.6497e-06 | -0.00018552 | -7.1641e-07 | 8.2151e-06 | -8.3859e-05 | -7.3699e-05 | -1.6827e-07 | 1.1662e-05 | 1.5874e-06 | 4.9499e-07 | 3.1085e-05 | -0.00014962 | -2.31e-05 | -3.452e-05 | 1.8043e-06 | 5.262e-07 | 3.3422e-05 | -0.00016078 | -2.4385e-05 | -3.5309e-05 | 2.07e-06 | 4.68e-07 | 3.73e-05 | -0.000179 | -2.67e-05 | -3.75e-05
300164 | 5 | 27 | 0.53607 | -71.7104 | -4.368e-05 | 3.5049e-06 | 9.5512e-07 | -2.0912e-05 | -1.5938e-05 | 3.2374e-05 | 3.2583e-06 | -3.8556e-05 | -2.8075e-06 | 4.7821e-05 | 1.7182e-05 | -0.00014985 | -3.2137e-06 | 8.6364e-06 | -8.424e-05 | -9.4464e-05 | -3.009e-05 | 4.0733e-06 | 3.7692e-06 | -4.5238e-06 | 3.1565e-05 | -0.00013919 | -4.9108e-05 | -5.7274e-05 | 4.086e-06 | -4.7339e-06 | 3.3895e-05 | -0.00014931 | -5.2315e-05 | -6.0691e-05 | 4.55e-06 | -5.23e-06 | 3.78e-05 | -0.000166 | -5.78e-05 | -6.63e-05
300165 | 5 | 28 | 0.53607 | -60.0064 | -4.2528e-05 | 4.7827e-06 | 1.4571e-06 | -2.5787e-05 | -2.4737e-05 | -2.3622e-05 | 4.1249e-06 | -4.8194e-05 | -2.6564e-06 | 4.1109e-05 | 2.1735e-05 | -1.7737e-05 | -5.2171e-06 | 7.8898e-06 | -8.4163e-05 | -8.6253e-05 | -4.6681e-05 | 1.5985e-06 | 4.8525e-06 | -7.5431e-06 | 3.1839e-05 | -0.00012606 | -7.62e-05 | 4.1526e-06 | 5.2118e-06 | -7.9463e-06 | 3.4154e-05 | -0.00013499 | -8.122e-05 | 4.4081e-06 | 5.8e-06 | -8.74e-06 | 3.8e-05 | -0.00015 | -8.97e-05 | 4.61e-06
300166 | 5 | 29 | 0.53607 | -48.3023 | -3.6412e-05 | -7.0604e-08 | 1.9298e-06 | -2.3659e-05 | -3.1093e-05 | -0.00011774 | -8.0004e-08 | -4.5083e-05 | -2.3063e-06 | 3.5136e-05 | 2.6468e-05 | 0.0001095 | -6.9581e-06 | 6.2212e-06 | -8.4169e-05 | -7.5285e-05 | -6.3027e-05 | -5.0356e-06 | 2.9582e-06 | -4.9188e-06 | 3.2295e-05 | -0.0001099 | -0.00010527 | 6.105e-05 | 3.1908e-06 | -5.1683e-06 | 3.4602e-05 | -0.0001176 | -0.00011207 | 6.4795e-05 | 3.63e-06 | -5.68e-06 | 3.85e-05 | -0.000131 | -0.000124 | 7.08e-05
300167 | 5 | 30 | 0.53607 | -36.5982 | -2.4191e-05 | -7.6643e-06 | 2.135e-06 | -2.2788e-05 | -4.1965e-05 | -0.00014657 | -8.2886e-06 | -3.5283e-05 | -1.7748e-06 | 2.621e-05 | 2.5067e-05 | 0.00012179 | -7.5701e-06 | 4.3449e-06 | -8.378e-05 | -5.4617e-05 | -8.4697e-05 | -8.0266e-06 | -5.4166e-07 | -6.3452e-08 | 3.2818e-05 | -8.943e-05 | -0.00012453 | 5.1897e-05 | -4.8181e-07 | -8.4096e-08 | 3.5124e-05 | -9.5498e-05 | -0.0001326 | 5.3743e-05 | -3.18e-07 | -1.63e-07 | 3.9e-05 | -0.000106 | -0.000146 | 5.74e-05
300168 | 6 | 1 | 0.59851 | -24.4632 | -2.8068e-05 | -1.4803e-05 | 2.9268e-06 | 1.1951e-06 | -8.0491e-06 | 0.00018679 | -1.3135e-05 | -4.1344e-05 | -1.3336e-06 | 6.9087e-06 | -7.0978e-07 | -7.0752e-05 | -8.0267e-06 | 4.8956e-06 | -7.8675e-05 | -3.9613e-05 | -7.5896e-05 | 8.6138e-06 | -1.739e-06 | 2.5317e-06 | 4.4582e-05 | -8.1716e-05 | -0.0001837 | -3.1326e-05 | -1.6823e-06 | 2.6634e-06 | 4.762e-05 | -8.6352e-05 | -0.00019498 | -3.2804e-05 | -1.6e-06 | 2.84e-06 | 5.27e-05 | -9.45e-05 | -0.000214 | -3.4e-05
300169 | 6 | 2 | 0.59851 | -14.6821 | -4.9733e-05 | -7.4032e-06 | 3.1885e-06 | -7.8573e-06 | -4.0679e-05 | 0.00025287 | -6.44e-06 | -4.4871e-05 | -8.2392e-07 | 7.2372e-06 | 1.4461e-07 | -7.6218e-05 | -9.1985e-06 | 3.4061e-06 | -7.889e-05 | -2.3185e-05 | -9.2297e-05 | 4.212e-06 | 4.9126e-06 | 1.5672e-06 | 4.4661e-05 | -5.0942e-05 | -0.00019176 | -9.1852e-05 | 5.3366e-06 | 1.6246e-06 | 4.7736e-05 | -5.3678e-05 | -0.0002034 | -9.7164e-05 | 5.93e-06 | 1.77e-06 | 5.29e-05 | -5.86e-05 | -0.000223 | -0.000105
300170 | 6 | 3 | 0.59851 | -4.9009 | -6.8556e-05 | -1.2858e-06 | 3.2555e-06 | -1.5461e-06 | -4.3762e-05 | 0.00012915 | -1.455e-06 | -4.6612e-05 | -3.1582e-07 | 6.4464e-06 | -4.8306e-06 | -2.7878e-05 | -9.8495e-06 | 6.5617e-07 | -7.8838e-05 | -7.5162e-06 | -9.6127e-05 | 1.8204e-06 | 1.2206e-05 | 6.8561e-07 | 4.467e-05 | -1.7045e-05 | -0.00020396 | -4.8229e-05 | 1.3055e-05 | 6.7511e-07 | 4.7771e-05 | -1.7864e-05 | -0.00021624 | -5.1026e-05 | 1.43e-05 | 7.88e-07 | 5.3e-05 | -1.95e-05 | -0.000237 | -5.5e-05
300171 | 6 | 4 | 0.59851 | 4.8802 | -6.8757e-05 | 2.6674e-06 | 3.2956e-06 | 4.0792e-06 | -4.4637e-05 | -0.00012764 | 1.2865e-06 | -4.6221e-05 | 1.6213e-07 | 7.7966e-06 | -6.4206e-06 | -2.7703e-05 | -9.7482e-06 | -2.3277e-06 | -7.8813e-05 | 7.6404e-06 | -9.6813e-05 | -1.2054e-06 | 1.1954e-05 | 4.8437e-07 | 4.4816e-05 | 1.9777e-05 | -0.00020746 | 5.7884e-05 | 1.281e-05 | 4.5167e-07 | 4.7938e-05 | 2.1042e-05 | -0.00021997 | 6.0917e-05 | 1.4e-05 | 6.02e-07 | 5.31e-05 | 2.3e-05 | -0.000241 | 6.62e-05
300172 | 6 | 5 | 0.59851 | 14.6614 | -4.97e-05 | 7.2723e-06 | 3.1482e-06 | 1.0976e-05 | -4.3738e-05 | -0.00025903 | 6.2134e-06 | -4.4132e-05 | 6.4411e-07 | 1.0271e-05 | -7.7811e-06 | -7.6923e-05 | -8.9489e-06 | -4.6085e-06 | -7.8882e-05 | 2.3801e-05 | -9.3914e-05 | -3.9769e-06 | 4.073e-06 | -1.2078e-07 | 4.5081e-05 | 5.3131e-05 | -0.00019938 | 0.00010299 | 4.515e-06 | -2.024e-07 | 4.822e-05 | 5.6336e-05 | -0.00021152 | 0.00010858 | 4.99e-06 | -7.77e-08 | 5.34e-05 | 6.15e-05 | -0.000232 | 0.000118
300173 | 6 | 6 | 0.59851 | 24.4426 | -2.7222e-05 | 1.2601e-05 | 2.915e-06 | 1.302e-05 | -3.8896e-05 | -0.00019378 | 1.2333e-05 | -3.9539e-05 | 1.1424e-06 | 1.1998e-05 | -1.0259e-05 | -7.0098e-05 | -8.311e-06 | -4.906e-06 | -7.8657e-05 | 4.409e-05 | -8.6012e-05 | -3.3822e-06 | -2.8211e-06 | -1.9957e-06 | 4.5437e-05 | 8.5063e-05 | -0.00018308 | 4.5074e-05 | -2.7345e-06 | -2.1836e-06 | 4.8597e-05 | 9.034e-05 | -0.00019434 | 4.7325e-05 | -2.81e-06 | -2.2e-06 | 5.38e-05 | 9.89e-05 | -0.000213 | 5.02e-05
300174 | 6 | 7 | 0.59851 | 35.5368 | -2.5927e-05 | 1.1899e-05 | 2.6183e-06 | 2.6025e-07 | -6.3689e-06 | 0.00015467 | 1.3567e-05 | -4.3485e-05 | 1.8679e-06 | 8.5888e-06 | 2.2505e-07 | 0.00012639 | -8.2688e-06 | -4.5111e-06 | -7.8664e-05 | 4.5959e-05 | -7.235e-05 | 8.7207e-06 | -3.1206e-06 | -9.3961e-07 | 4.5368e-05 | 0.00011851 | -0.00017044 | -3.8042e-05 | -3.0971e-06 | -1.0718e-06 | 4.8568e-05 | 0.00012641 | -0.00018079 | -3.9056e-05 | -3.22e-06 | -1.02e-06 | 5.38e-05 | 0.000139 | -0.000198 | -4.08e-05
300175 | 6 | 8 | 0.59851 | 45.3179 | -4.0092e-05 | 8.7383e-07 | 2.3078e-06 | 1.2625e-05 | -1.9063e-05 | 0.00019244 | 1.837e-06 | -5.4512e-05 | 2.3494e-06 | 2.8854e-05 | -2.0337e-05 | 0.00018088 | -7.5672e-06 | -6.2698e-06 | -7.8882e-05 | 6.8363e-05 | -6.6316e-05 | 4.1358e-06 | 1.6034e-06 | 4.2397e-06 | 4.5107e-05 | 0.00014162 | -0.00014443 | -8.9878e-05 | 1.8553e-06 | 4.4138e-06 | 4.8347e-05 | 0.00015109 | -0.00015323 | -9.5798e-05 | 2.09e-06 | 4.87e-06 | 5.37e-05 | 0.000166 | -0.000168 | -0.000104
300176 | 6 | 9 | 0.59851 | 55.0991 | -5.0911e-05 | -8.7322e-06 | 1.9013e-06 | 1.2149e-05 | -1.4353e-05 | 8.8716e-05 | -8.9014e-06 | -6.4256e-05 | 2.6615e-06 | 3.5856e-05 | -1.8525e-05 | 9.7904e-05 | -5.5058e-06 | -8.2008e-06 | -7.8835e-05 | 7.9491e-05 | -5.464e-05 | 1.7196e-06 | 6.2662e-06 | 1.0018e-05 | 4.493e-05 | 0.00016441 | -0.00011647 | -4.8987e-05 | 6.7969e-06 | 1.0588e-05 | 4.8222e-05 | 0.00017551 | -0.0001235 | -5.23e-05 | 7.43e-06 | 1.15e-05 | 5.36e-05 | 0.000193 | -0.000135 | -5.62e-05
300177 | 6 | 10 | 0.59851 | 64.8802 | -5.3567e-05 | -1.0057e-05 | 1.5074e-06 | 1.2157e-05 | -1.246e-05 | -3.9827e-05 | -1.1438e-05 | -6.1411e-05 | 2.9352e-06 | 3.9974e-05 | -1.4498e-05 | -0.00012439 | -2.8656e-06 | -9.5959e-06 | -7.8816e-05 | 8.7636e-05 | -4.1837e-05 | -1.3048e-06 | 6.5042e-06 | 9.8864e-06 | 4.4825e-05 | 0.00018206 | -8.6589e-05 | 5.4906e-05 | 7.0339e-06 | 1.0489e-05 | 4.8182e-05 | 0.00019461 | -9.1733e-05 | 5.7832e-05 | 7.69e-06 | 1.14e-05 | 5.36e-05 | 0.000214 | -0.0001 | 6.3e-05
300178 | 6 | 11 | 0.59851 | 74.6614 | -5.1364e-05 | -5.2527e-06 | 1.0163e-06 | 1.14e-05 | -1.0515e-05 | -6.2899e-05 | -6.3117e-06 | -4.2468e-05 | 3.0485e-06 | 4.3493e-05 | -8.2046e-06 | -0.00026279 | -4.8619e-07 | -1.0035e-05 | -7.889e-05 | 9.3178e-05 | -2.6376e-05 | -4.0609e-06 | 3.221e-06 | 2.8203e-06 | 4.4798e-05 | 0.00018867 | -5.3099e-05 | 0.00010492 | 3.5388e-06 | 3.0391e-06 | 4.823e-05 | 0.00020211 | -5.6058e-05 | 0.00011075 | 3.95e-06 | 3.29e-06 | 5.37e-05 | 0.000223 | -6.14e-05 | 0.00012
300179 | 6 | 12 | 0.59851 | 84.4426 | -4.7257e-05 | -7.6612e-07 | 4.6815e-07 | 7.2076e-06 | -8.6429e-06 | -3.6185e-05 | -1.0341e-06 | -1.9505e-05 | 3.0957e-06 | 4.2251e-05 | -4.4471e-06 | -0.00020287 | 9.3616e-08 | -9.6328e-06 | -7.8668e-05 | 9.6449e-05 | -4.8369e-06 | -3.2811e-06 | 1.6211e-06 | -4.045e-06 | 4.4666e-05 | 0.00018633 | -2.2906e-05 | 4.1505e-05 | 1.8242e-06 | -4.1459e-06 | 4.8179e-05 | 0.00020004 | -2.3559e-05 | 4.2636e-05 | 2.16e-06 | -4.51e-06 | 5.37e-05 | 0.000221 | -2.53e-05 | 4.63e-05
300180 | 6 | 13 | 0.59851 | 95.5368 | -5.0122e-05 | 4.0216e-07 | -3.0849e-07 | -7.2738e-07 | -8.0186e-06 | -3.212e-05 | 2.0697e-06 | -1.929e-05 | 3.2015e-06 | 6.9391e-06 | 1.2127e-06 | 0.00019714 | -2.2635e-07 | -9.3991e-06 | -7.8675e-05 | 8.5534e-05 | 3.6419e-06 | 8.6138e-06 | 7.994e-07 | -4.0693e-06 | 4.4122e-05 | 0.00019124 | 1.3904e-05 | -2.5358e-05 | 9.2844e-07 | -4.1303e-06 | 4.7732e-05 | 0.00020577 | 1.6257e-05 | -2.6754e-05 | 1.24e-06 | -4.61e-06 | 5.33e-05 | 0.000228 | 1.92e-05 | -2.65e-05
300181 | 6 | 14 | 0.59851 | 105.3179 | -5.2081e-05 | 5.0847e-06 | -8.8074e-07 | -1.6337e-05 | -1.2133e-05 | -6.0426e-05 | 6.0478e-06 | -4.2523e-05 | 3.1733e-06 | 3.5783e-05 | 8.6238e-06 | 0.0002571 | 1.6495e-06 | -9.6692e-06 | -7.889e-05 | 9.1524e-05 | 2.6069e-05 | 4.212e-06 | -1.5158e-06 | 2.3049e-06 | 4.351e-05 | 0.00018264 | 4.1828e-05 | -9.728e-05 | -1.5418e-06 | 2.6068e-06 | 4.72e-05 | 0.00019678 | 4.637e-05 | -0.00010302 | -1.36e-06 | 2.58e-06 | 5.28e-05 | 0.000217 | 5.26e-05 | -0.000111
300182 | 6 | 15 | 0.59851 | 115.0991 | -5.3284e-05 | 1.0272e-05 | -1.3543e-06 | -2.0168e-05 | -1.7198e-05 | -4.043e-05 | 1.0103e-05 | -6.1883e-05 | 2.9773e-06 | 3.3011e-05 | 1.3791e-05 | 0.00012578 | 4.3565e-06 | -8.858e-06 | -7.8838e-05 | 8.7007e-05 | 4.1554e-05 | 1.8204e-06 | -4.5602e-06 | 9.5982e-06 | 4.2762e-05 | 0.00017467 | 7.3483e-05 | -5.0847e-05 | -4.7859e-06 | 1.0303e-05 | 4.6506e-05 | 0.00018832 | 8.0329e-05 | -5.3563e-05 | -4.82e-06 | 1.09e-05 | 5.22e-05 | 0.000208 | 8.98e-05 | -5.76e-05
300183 | 6 | 16 | 0.59851 | 124.8802 | -5.0143e-05 | 9.4607e-06 | -1.7882e-06 | -1.9748e-05 | -2.1553e-05 | 8.781e-05 | 8.0797e-06 | -6.4835e-05 | 2.773e-06 | 3.088e-05 | 1.7407e-05 | -9.6685e-05 | 6.89e-06 | -7.2784e-06 | -7.8813e-05 | 8.0022e-05 | 5.5023e-05 | -1.2054e-06 | -4.4372e-06 | 9.4864e-06 | 4.2087e-05 | 0.00015815 | 0.00010219 | 6.114e-05 | -4.6685e-06 | 1.0146e-05 | 4.5865e-05 | 0.0001707 | 0.00011119 | 6.4939e-05 | -4.65e-06 | 1.08e-05 | 5.15e-05 | 0.000189 | 0.000124 | 7.03e-05
300184 | 6 | 17 | 0.59851 | 134.6614 | -3.9685e-05 | -4.3115e-07 | -2.1319e-06 | -1.7583e-05 | -2.676e-05 | 0.00019613 | -1.4901e-06 | -5.4147e-05 | 2.4044e-06 | 2.7249e-05 | 2.0779e-05 | -0.00018587 | 8.4655e-06 | -5.4457e-06 | -7.8882e-05 | 6.9431e-05 | 6.7569e-05 | -3.9769e-06 | 3.3047e-07 | 2.1988e-06 | 4.1565e-05 | 0.00013553 | 0.00012546 | 0.00011666 | 3.8902e-07 | 2.4051e-06 | 4.5358e-05 | 0.00014652 | 0.00013625 | 0.00012378 | 8.62e-07 | 2.46e-06 | 5.1e-05 | 0.000163 | 0.000152 | 0.000134
300185 | 6 | 18 | 0.59851 | 144.4426 | -2.5663e-05 | -1.1433e-05 | -2.4469e-06 | -1.6086e-05 | -2.8803e-05 | 0.0001576 | -1.1701e-05 | -4.1098e-05 | 1.9533e-06 | 2.2092e-05 | 1.8847e-05 | -0.00013277 | 8.4043e-06 | -4.7445e-06 | -7.8657e-05 | 5.2444e-05 | 8.1189e-05 | -3.3822e-06 | 4.4456e-06 | -2.2831e-06 | 4.0978e-05 | 0.000111 | 0.00013953 | 1.025e-05 | 4.7481e-06 | -2.3382e-06 | 4.4755e-05 | 0.00012019 | 0.00015157 | 1.0625e-05 | 5.47e-06 | -2.51e-06 | 5.04e-05 | 0.000134 | 0.000169 | 8.33e-06
300186 | 6 | 19 | 0.59851 | 155.5368 | -2.8068e-05 | -1.4803e-05 | -2.9268e-06 | 1.1951e-06 | -8.0491e-06 | -0.00018679 | -1.3135e-05 | -4.1344e-05 | 1.3336e-06 | 6.9087e-06 | -7.0978e-07 | 7.0752e-05 | 8.0411e-06 | -4.9055e-06 | -7.8664e-05 | 3.9677e-05 | 7.5976e-05 | 8.7207e-06 | 3.445e-06 | -2.5574e-06 | 3.9971e-05 | 8.3007e-05 | 0.00016077 | -1.0059e-05 | 3.7848e-06 | -2.668e-06 | 4.3719e-05 | 8.9598e-05 | 0.00017469 | -8.1564e-06 | 4.36e-06 | -2.81e-06 | 4.93e-05 | 9.95e-05 | 0.000195 | -6.98e-06
300187 | 6 | 20 | 0.59851 | 165.3179 | -4.9733e-05 | -7.4032e-06 | -3.1885e-06 | -7.8573e-06 | -4.0679e-05 | -0.00025287 | -6.44e-06 | -4.4871e-05 | 8.2392e-07 | 7.2372e-06 | 1.4461e-07 | 7.6218e-05 | 9.2134e-06 | -3.4185e-06 | -7.8882e-05 | 2.325e-05 | 9.2362e-05 | 4.1358e-06 | -3.0596e-06 | -1.8234e-06 | 3.8989e-05 | 5.4578e-05 | 0.00016546 | -0.00010737 | -2.9738e-06 | -1.9391e-06 | 4.2701e-05 | 5.8814e-05 | 0.00017966 | -0.00011337 | -2.94e-06 | -2.05e-06 | 4.82e-05 | 6.51e-05 | 0.000201 | -0.000124
300188 | 6 | 21 | 0.59851 | 175.0991 | -6.8556e-05 | -1.2858e-06 | -3.2555e-06 | -1.5461e-06 | -4.3762e-05 | -0.00012915 | -1.455e-06 | -4.6612e-05 | 3.1582e-07 | 6.4464e-06 | -4.8306e-06 | 2.7878e-05 | 9.855e-06 | -6.6773e-07 | -7.8835e-05 | 7.5743e-06 | 9.6162e-05 | 1.7196e-06 | -1.1706e-05 | -7.5423e-07 | 3.8004e-05 | 2.3924e-05 | 0.00017739 | -5.7999e-05 | -1.2117e-05 | -8.1577e-07 | 4.1658e-05 | 2.5857e-05 | 0.00019241 | -6.1421e-05 | -1.29e-05 | -8.51e-07 | 4.71e-05 | 2.85e-05 | 0.000214 | -6.71e-05
300189 | 6 | 22 | 0.59851 | -175.1198 | -6.8757e-05 | 2.6674e-06 | -3.2956e-06 | 4.0792e-06 | -4.4637e-05 | 0.00012764 | 1.2865e-06 | -4.6221e-05 | -1.6213e-07 | 7.7966e-06 | -6.4206e-06 | 2.7703e-05 | 9.7431e-06 | 2.3163e-06 | -7.8816e-05 | -7.586e-06 | 9.6814e-05 | -1.3048e-06 | -1.2082e-05 | -5.1796e-07 | 3.7346e-05 | -1.0735e-05 | 0.00017713 | 5.7489e-05 | -1.2527e-05 | -5.7694e-07 | 4.0935e-05 | -1.1329e-05 | 0.0001921 | 6.0688e-05 | -1.34e-05 | -6.43e-07 | 4.63e-05 | -1.25e-05 | 0.000214 | 6.55e-05
300190 | 6 | 23 | 0.59851 | -165.3386 | -4.97e-05 | 7.2723e-06 | -3.1482e-06 | 1.0976e-05 | -4.3738e-05 | 0.00025903 | 6.2134e-06 | -4.4132e-05 | -6.4411e-07 | 1.0271e-05 | -7.7811e-06 | 7.6923e-05 | 8.934e-06 | 4.5966e-06 | -7.889e-05 | -2.3747e-05 | 9.3882e-05 | -4.0609e-06 | -3.7397e-06 | 1.6853e-07 | 3.7174e-05 | -4.2481e-05 | 0.00016652 | 0.00011434 | -3.711e-06 | 1.4952e-07 | 4.0696e-05 | -4.5404e-05 | 0.00018075 | 0.00012097 | -3.86e-06 | 1.23e-07 | 4.6e-05 | -5.02e-05 | 0.000202 | 0.000132
300191 | 6 | 24 | 0.59851 | -155.5574 | -2.7222e-05 | 1.2601e-05 | -2.915e-06 | 1.302e-05 | -3.8896e-05 | 0.00019378 | 1.2333e-05 | -3.9539e-05 | -1.1424e-06 | 1.1998e-05 | -1.0259e-05 | 7.0098e-05 | 8.2954e-06 | 4.8975e-06 | -7.8668e-05 | -4.4036e-05 | 8.5946e-05 | -3.2811e-06 | 2.452e-06 | 1.4552e-06 | 3.7235e-05 | -6.7639e-05 | 0.0001512 | 1.6949e-05 | 2.7655e-06 | 1.4941e-06 | 4.068e-05 | -7.2576e-05 | 0.00016435 | 1.6536e-05 | 3.11e-06 | 1.54e-06 | 4.59e-05 | -8.06e-05 | 0.000184 | 1.63e-05
300192 | 6 | 25 | 0.59851 | -144.4632 | -2.5927e-05 | 1.1899e-05 | -2.6183e-06 | 2.6025e-07 | -6.3689e-06 | -0.00015467 | 1.3567e-05 | -4.3485e-05 | -1.8679e-06 | 8.5888e-06 | 2.2505e-07 | -0.00012639 | 8.253e-06 | 4.5035e-06 | -7.8675e-05 | -4.5921e-05 | 7.2254e-05 | 8.6138e-06 | 2.9771e-06 | 5.6421e-07 | 3.746e-05 | -0.00010135 | 0.00013678 | -6.0485e-06 | 3.2769e-06 | 5.4134e-07 | 4.0827e-05 | -0.00010921 | 0.00014859 | -5.6344e-06 | 3.71e-06 | 5.59e-07 | 4.6e-05 | -0.000122 | 0.000166 | -3.3e-06
300193 | 6 | 26 | 0.59851 | -134.6821 | -4.0092e-05 | 8.7383e-07 | -2.3078e-06 | 1.2625e-05 | -1.9063e-05 | -0.00019244 | 1.837e-06 | -5.4512e-05 | -2.3494e-06 | 2.8854e-05 | -2.0337e-05 | -0.00018088 | 7.549e-06 | 6.2631e-06 | -7.889e-05 | -6.8339e-05 | 6.6228e-05 | 4.212e-06 | -4.9771e-07 | -4.5115e-06 | 3.7687e-05 | -0.00011826 | 0.00011574 | -0.00010343 | -3.8387e-07 | -4.7939e-06 | 4.1005e-05 | -0.00012755 | 0.00012573 | -0.00010939 | -1.77e-07 | -5.1e-06 | 4.62e-05 | -0.000142 | 0.00014 | -0.000118
300194 | 6 | 27 | 0.59851 | -124.9009 | -5.0911e-05 | -8.7322e-06 | -1.9013e-06 | 1.2149e-05 | -1.4353e-05 | -8.8716e-05 | -8.9014e-06 | -6.4256e-05 | -2.6615e-06 | 3.5856e-05 | -1.8525e-05 | -9.7904e-05 | 5.493e-06 | 8.2019e-06 | -7.8838e-05 | -7.949e-05 | 5.4573e-05 | 1.8204e-06 | -5.3869e-06 | -1.122e-05 | 3.7907e-05 | -0.00014323 | 9.5978e-05 | -5.4566e-05 | -5.5665e-06 | -1.1895e-05 | 4.1168e-05 | -0.0001543 | 0.00010441 | -5.7913e-05 | -5.8e-06 | -1.28e-05 | 4.64e-05 | -0.000171 | 0.000117 | -6.26e-05
300195 | 6 | 28 | 0.59851 | -115.1198 | -5.3567e-05 | -1.0057e-05 | -1.5074e-06 | 1.2157e-05 | -1.246e-05 | 3.9827e-05 | -1.1438e-05 | -6.1411e-05 | -2.9352e-06 | 3.9974e-05 | -1.4498e-05 | 0.00012439 | 2.8582e-06 | 9.6061e-06 | -7.8813e-05 | -8.7662e-05 | 4.1789e-05 | -1.2054e-06 | -5.5954e-06 | -1.1368e-05 | 3.8457e-05 | -0.00016257 | 6.8216e-05 | 5.6194e-05 | -5.7948e-06 | -1.2072e-05 | 4.1666e-05 | -0.00017492 | 7.4537e-05 | 5.9273e-05 | -6.07e-06 | -1.3e-05 | 4.68e-05 | -0.000194 | 8.38e-05 | 6.39e-05
300196 | 6 | 29 | 0.59851 | -105.3386 | -5.1364e-05 | -5.2527e-06 | -1.0163e-06 | 1.14e-05 | -1.0515e-05 | 6.2899e-05 | -6.3117e-06 | -4.2468e-05 | -3.0485e-06 | 4.3493e-05 | -8.2046e-06 | 0.00026279 | 4.8341e-07 | 1.0054e-05 | -7.8882e-05 | -9.3232e-05 | 2.6345e-05 | -3.9769e-06 | -2.1423e-06 | -4.3404e-06 | 3.9391e-05 | -0.0001702 | 3.7528e-05 | 0.00010418 | -2.1434e-06 | -4.6366e-06 | 4.2558e-05 | -0.00018295 | 4.1561e-05 | 0.00011045 | -2.15e-06 | -4.95e-06 | 4.77e-05 | -0.000203 | 4.75e-05 | 0.00012
300197 | 6 | 30 | 0.59851 | -95.5574 | -4.7257e-05 | -7.6612e-07 | -4.6815e-07 | 7.2076e-06 | -8.6429e-06 | 3.6185e-05 | -1.0341e-06 | -1.9505e-05 | -3.0957e-06 | 4.2251e-05 | -4.4471e-06 | 0.00020287 | -9.3248e-08 | 9.6506e-06 | -7.8657e-05 | -9.6534e-05 | 4.823e-06 | -3.3822e-06 | -1.132e-07 | 2.3172e-06 | 4.0397e-05 | -0.00017006 | 8.942e-06 | 3.8803e-05 | 5.3342e-09 | 2.4069e-06 | 4.3518e-05 | -0.0001826 | 1.0775e-05 | 4.0928e-05 | 1.22e-07 | 2.58e-06 | 4.86e-05 | -0.000202 | 1.33e-05 | 4.25e-05
300198 | 6 | 31 | 0.59851 | -84.4632 | -5.0122e-05 | 4.0216e-07 | 3.0849e-07 | -7.2738e-07 | -8.0186e-06 | 3.212e-05 | 2.0697e-06 | -1.929e-05 | -3.2015e-06 | 6.9391e-06 | 1.2127e-06 | -0.00019714 | 2.2772e-07 | 9.4166e-06 | -7.8664e-05 | -8.5636e-05 | -3.6268e-06 | 8.7207e-06 | 1.1542e-06 | 2.5163e-06 | 4.1364e-05 | -0.00017702 | -2.4834e-05 | -2.6421e-05 | 1.3479e-06 | 2.6716e-06 | 4.4443e-05 | -0.00018981 | -2.5943e-05 | -2.6547e-05 | 1.57e-06 | 2.8e-06 | 4.95e-05 | -0.00021 | -2.81e-05 | -2.8e-05
300199 | 6 | 32 | 0.59851 | -74.6821 | -5.2081e-05 | 5.0847e-06 | 8.8074e-07 | -1.6337e-05 | -1.2133e-05 | 6.0426e-05 | 6.0478e-06 | -4.2523e-05 | -3.1733e-06 | 3.5783e-05 | 8.6238e-06 | -0.0002571 | -1.6462e-06 | 9.6883e-06 | -7.8882e-05 | -9.1612e-05 | -2.6046e-05 | 4.1358e-06 | 3.8825e-06 | -3.5547e-06 | 4.1956e-05 | -0.00017142 | -5.0651e-05 | -9.49e-05 | 4.2132e-06 | -3.6812e-06 | 4.5015e-05 | -0.00018338 | -5.3635e-05 | -0.00010023 | 4.66e-06 | -4.07e-06 | 5.01e-05 | -0.000203 | -5.89e-05 | -0.000109
300200 | 6 | 33 | 0.59851 | -64.9009 | -5.3284e-05 | 1.0272e-05 | 1.3543e-06 | -2.0168e-05 | -1.7198e-05 | 4.043e-05 | 1.0103e-05 | -6.1883e-05 | -2.9773e-06 | 3.3011e-05 | 1.3791e-05 | -0.00012578 | -4.3492e-06 | 8.8686e-06 | -7.8835e-05 | -8.7065e-05 | -4.1521e-05 | 1.7196e-06 | 7.06e-06 | -1.0369e-05 | 4.236e-05 | -0.00016611 | -8.1901e-05 | -4.8527e-05 | 7.5609e-06 | -1.0892e-05 | 4.5394e-05 | -0.00017733 | -8.6878e-05 | -5.1349e-05 | 8.31e-06 | -1.19e-05 | 5.05e-05 | -0.000196 | -9.54e-05 | -5.58e-05
300201 | 6 | 34 | 0.59851 | -55.1198 | -5.0143e-05 | 9.4607e-06 | 1.7882e-06 | -1.9748e-05 | -2.1553e-05 | -8.781e-05 | 8.0797e-06 | -6.4835e-05 | -2.773e-06 | 3.088e-05 | 1.7407e-05 | 9.6685e-05 | -6.8775e-06 | 7.2797e-06 | -7.8816e-05 | -8.005e-05 | -5.4977e-05 | -1.3048e-06 | 6.9416e-06 | -1.0185e-05 | 4.285e-05 | -0.00015347 | -0.00011372 | 5.7077e-05 | 7.4317e-06 | -1.0707e-05 | 4.5866e-05 | -0.00016359 | -0.00012062 | 6.0339e-05 | 8.22e-06 | -1.17e-05 | 5.09e-05 | -0.00018 | -0.000132 | 6.52e-05
300202 | 6 | 35 | 0.59851 | -45.3386 | -3.9685e-05 | -4.3115e-07 | 2.1319e-06 | -1.7583e-05 | -2.676e-05 | -0.00019613 | -1.4901e-06 | -5.4147e-05 | -2.4044e-06 | 2.7249e-05 | 2.0779e-05 | 0.00018587 | -8.4478e-06 | 5.4387e-06 | -7.889e-05 | -6.9431e-05 | -6.7506e-05 | -4.0609e-06 | 2.6782e-06 | -3.7381e-06 | 4.3465e-05 | -0.00013307 | -0.0001378 | 9.9362e-05 | 2.9176e-06 | -3.8949e-06 | 4.6471e-05 | -0.00014171 | -0.00014607 | 0.00010515 | 3.35e-06 | -4.3e-06 | 5.15e-05 | -0.000156 | -0.00016 | 0.000114
300203 | 6 | 36 | 0.59851 | -35.5574 | -2.5663e-05 | -1.1433e-05 | 2.4469e-06 | -1.6086e-05 | -2.8803e-05 | -0.0001576 | -1.1701e-05 | -4.1098e-05 | -1.9533e-06 | 2.2092e-05 | 1.8847e-05 | 0.00013277 | -8.3891e-06 | 4.7353e-06 | -7.8668e-05 | -5.2414e-05 | -8.1109e-05 | -3.2811e-06 | -2.2264e-06 | 1.2865e-06 | 4.4139e-05 | -0.00010695 | -0.00015787 | 4.5105e-05 | -2.2241e-06 | 1.3698e-06 | 4.715e-05 | -0.0001137 | -0.00016743 | 4.6491e-05 | -2.17e-06 | 1.4e-06 | 5.22e-05 | -0.000125 | -0.000184 | 4.94e-05
300204 | 7 | 1 | 0.65998 | -25.2265 | -2.6974e-05 | -1.5306e-05 | 3.0089e-06 | 2.3045e-06 | -5.9222e-06 | 0.00017617 | -1.6169e-05 | -4.4843e-05 | -1.4172e-06 | 7.0541e-06 | -1.0409e-07 | -6.7675e-05 | -1.0202e-05 | 4.2549e-06 | -7.2864e-05 | -4.1807e-05 | -8.4894e-05 | 1.5108e-05 | -3.3983e-06 | 3.4292e-06 | 5.8096e-05 | -9.5148e-05 | -0.00021014 | -2.6149e-05 | -3.4079e-06 | 3.6215e-06 | 6.1936e-05 | -0.00010064 | -0.00022273 | -2.7411e-05 | -3.42e-06 | 3.88e-06 | 6.84e-05 | -0.00011 | -0.000244 | -2.85e-05
300205 | 7 | 2 | 0.65998 | -16.83 | -4.8502e-05 | -7.402e-06 | 3.3138e-06 | -9.2826e-06 | -3.8244e-05 | 0.00028787 | -9.1018e-06 | -4.776e-05 | -9.7786e-07 | 8.215e-06 | 3.3327e-06 | -8.874e-05 | -1.1489e-05 | 3.218e-06 | -7.2968e-05 | -2.9254e-05 | -0.00010304 | 2.093e-06 | 3.9693e-06 | 2.0177e-06 | 5.8364e-05 | -6.3364e-05 | -0.00021724 | -0.00011863 | 4.3518e-06 | 2.1099e-06 | 6.224e-05 | -6.6846e-05 | -0.00023011 | -0.00012502 | 4.95e-06 | 2.29e-06 | 6.88e-05 | -7.31e-05 | -0.000252 | -0.000135
300206 | 7 | 3 | 0.65998 | -8.4203 | -7.2329e-05 | -1.9458e-06 | 3.4256e-06 | -4.2622e-06 | -3.8881e-05 | 0.0002159 | -2.952e-06 | -4.9317e-05 | -5.4395e-07 | 6.6526e-06 | -2.2305e-06 | -4.3051e-05 | -1.1946e-05 | 1.4963e-06 | -7.2891e-05 | -1.4701e-05 | -0.00010656 | 1.3481e-06 | 1.4636e-05 | 7.0432e-07 | 5.8526e-05 | -3.2687e-05 | -0.00023146 | -9.8165e-05 | 1.5597e-05 | 7.0374e-07 | 6.2435e-05 | -3.4365e-05 | -0.00024489 | -0.00010343 | 1.71e-05 | 8.03e-07 | 6.9e-05 | -3.75e-05 | -0.000268 | -0.000112
300207 | 7 | 4 | 0.65998 | -0.010525 | -8.2706e-05 | -3.5846e-07 | 3.4339e-06 | 1.2651e-06 | -3.8471e-05 | -6.0247e-07 | -5.574e-08 | -4.9675e-05 | -1.0536e-07 | 6.5463e-06 | -4.0963e-06 | -1.7497e-05 | -1.2076e-05 | -4.9166e-07 | -7.2892e-05 | 1.0625e-06 | -0.00010791 | 5.5809e-07 | 1.9475e-05 | 8.4626e-07 | 5.871e-05 | 1.9006e-06 | -0.00023881 | 3.5546e-06 | 2.0708e-05 | 8.405e-07 | 6.2649e-05 | 2.1927e-06 | -0.00025266 | 3.6669e-06 | 2.26e-05 | 9.95e-07 | 6.92e-05 | 2.42e-06 | -0.000276 | 4.32e-06
300208 | 7 | 5 | 0.65998 | 8.3992 | -7.2312e-05 | 1.338e-06 | 3.4044e-06 | 6.2209e-06 | -4.0944e-05 | -0.00021867 | 2.867e-06 | -4.9462e-05 | 3.2986e-07 | 7.5734e-06 | -6.8455e-06 | -4.394e-05 | -1.1835e-05 | -2.4155e-06 | -7.2912e-05 | 1.6316e-05 | -0.0001066 | -7.5877e-08 | 1.4277e-05 | 9.7131e-07 | 5.8955e-05 | 3.6958e-05 | -0.00023574 | 0.00010975 | 1.5254e-05 | 9.6075e-07 | 6.2923e-05 | 3.9239e-05 | -0.00024951 | 0.00011541 | 1.67e-05 | 1.16e-06 | 6.95e-05 | 4.28e-05 | -0.000273 | 0.000125
300209 | 7 | 6 | 0.65998 | 16.809 | -4.8366e-05 | 7.1795e-06 | 3.3258e-06 | 1.0301e-05 | -4.1098e-05 | -0.0002938 | 9.0931e-06 | -4.7692e-05 | 8.0832e-07 | 8.9236e-06 | -8.5409e-06 | -9.1202e-05 | -1.1327e-05 | -3.948e-06 | -7.2937e-05 | 3.094e-05 | -0.00010347 | -7.0969e-07 | 3.0621e-06 | -7.1689e-07 | 5.9198e-05 | 6.8789e-05 | -0.00022507 | 0.00013164 | 3.4699e-06 | -8.3203e-07 | 6.3189e-05 | 7.2942e-05 | -0.00023836 | 0.00013848 | 3.93e-06 | -7.64e-07 | 6.98e-05 | 7.96e-05 | -0.000261 | 0.00015
300210 | 7 | 7 | 0.65998 | 25.2055 | -2.7235e-05 | 1.546e-05 | 3.0411e-06 | 1.222e-05 | -3.8974e-05 | -0.00017835 | 1.5543e-05 | -4.3372e-05 | 1.2568e-06 | 1.2626e-05 | -1.2691e-05 | -6.836e-05 | -9.8521e-06 | -5.6439e-06 | -7.2885e-05 | 4.8409e-05 | -9.6451e-05 | -1.1999e-05 | -4.6307e-06 | -2.7291e-06 | 5.9438e-05 | 9.8402e-05 | -0.00020815 | 3.9873e-05 | -4.612e-06 | -2.9615e-06 | 6.3455e-05 | 0.00010451 | -0.00022067 | 4.1956e-05 | -4.8e-06 | -3.05e-06 | 7.01e-05 | 0.000114 | -0.000242 | 4.49e-05
300211 | 7 | 8 | 0.65998 | 34.7735 | -2.6747e-05 | 1.6038e-05 | 2.7318e-06 | 7.9545e-09 | -5.7281e-06 | 0.00014669 | 1.5175e-05 | -4.5071e-05 | 1.8972e-06 | 7.2481e-06 | 2.1925e-06 | 0.00011873 | -8.8052e-06 | -6.7203e-06 | -7.2846e-05 | 5.267e-05 | -7.8779e-05 | 1.527e-05 | -4.9144e-06 | -1.8068e-06 | 5.9236e-05 | 0.00013272 | -0.0001971 | -3.481e-05 | -4.9573e-06 | -2.002e-06 | 6.3291e-05 | 0.00014136 | -0.0002089 | -3.5608e-05 | -5.2e-06 | -2e-06 | 7e-05 | 0.000155 | -0.000229 | -3.74e-05
300212 | 7 | 9 | 0.65998 | 43.17 | -4.0799e-05 | 4.6543e-06 | 2.5037e-06 | 1.3182e-05 | -2.1185e-05 | 0.00022079 | 2.9544e-06 | -5.5463e-05 | 2.3809e-06 | 2.5274e-05 | -1.9132e-05 | 0.00020493 | -8.5554e-06 | -8.3539e-06 | -7.2954e-05 | 7.4641e-05 | -7.6976e-05 | 2.0175e-06 | 6.239e-07 | 3.8371e-06 | 5.8936e-05 | 0.0001542 | -0.000168 | -0.00011672 | 8.3973e-07 | 3.9489e-06 | 6.3031e-05 | 0.00016432 | -0.00017802 | -0.00012348 | 1.04e-06 | 4.41e-06 | 6.97e-05 | 0.000181 | -0.000195 | -0.000134
300213 | 7 | 10 | 0.65998 | 51.5797 | -5.2949e-05 | -8.2369e-06 | 2.1839e-06 | 1.1217e-05 | -1.5589e-05 | 0.00014524 | -9.2431e-06 | -6.8697e-05 | 2.6947e-06 | 2.9944e-05 | -1.771e-05 | 0.00016545 | -7.2872e-06 | -9.6013e-06 | -7.2883e-05 | 8.4941e-05 | -6.6116e-05 | 1.2256e-06 | 7.3849e-06 | 1.2231e-05 | 5.864e-05 | 0.000179 | -0.00014595 | -9.8359e-05 | 7.9656e-06 | 1.2852e-05 | 6.2787e-05 | 0.00019085 | -0.00015461 | -0.00010414 | 8.75e-06 | 1.4e-05 | 6.95e-05 | 0.000209 | -0.000169 | -0.000112
300214 | 7 | 11 | 0.65998 | 59.9895 | -5.7754e-05 | -1.4351e-05 | 1.8082e-06 | 1.1068e-05 | -1.2206e-05 | 1.4851e-05 | -1.4048e-05 | -7.4628e-05 | 2.9212e-06 | 3.2812e-05 | -1.3899e-05 | -9.27e-06 | -5.6241e-06 | -1.0698e-05 | -7.2892e-05 | 9.3964e-05 | -5.3119e-05 | 4.2811e-07 | 9.9961e-06 | 1.6622e-05 | 5.8359e-05 | 0.00019715 | -0.00011768 | 9.247e-07 | 1.0696e-05 | 1.7525e-05 | 6.257e-05 | 0.00021046 | -0.00012455 | 8.3344e-07 | 1.17e-05 | 1.91e-05 | 6.93e-05 | 0.000231 | -0.000136 | 1.5e-06
300215 | 7 | 12 | 0.65998 | 68.3992 | -5.6995e-05 | -1.171e-05 | 1.4165e-06 | 1.0871e-05 | -1.0258e-05 | -7.1284e-05 | -1.0181e-05 | -6.4778e-05 | 3.1132e-06 | 3.826e-05 | -1.1496e-05 | -0.00021135 | -3.831e-06 | -1.144e-05 | -7.2919e-05 | 0.00010042 | -3.9233e-05 | -1.9812e-07 | 7.5503e-06 | 1.243e-05 | 5.8099e-05 | 0.00020973 | -8.6839e-05 | 0.00010773 | 8.0816e-06 | 1.3128e-05 | 6.2387e-05 | 0.00022427 | -9.1755e-05 | 0.00011352 | 8.88e-06 | 1.42e-05 | 6.92e-05 | 0.000247 | -0.0001 | 0.000124
300216 | 7 | 13 | 0.65998 | 76.809 | -5.4907e-05 | -5.3169e-06 | 9.6287e-07 | 1.0102e-05 | -8.8085e-06 | -6.7919e-05 | -3.4033e-06 | -4.1151e-05 | 3.2844e-06 | 4.1213e-05 | -8.3416e-06 | -0.00030004 | -2.245e-06 | -1.1757e-05 | -7.2952e-05 | 0.00010499 | -2.4981e-05 | -7.9388e-07 | 3.6146e-06 | 2.0042e-06 | 5.7811e-05 | 0.00021303 | -5.4937e-05 | 0.00013217 | 3.9092e-06 | 2.1519e-06 | 6.2182e-05 | 0.00022826 | -5.7716e-05 | 0.00013918 | 4.41e-06 | 2.31e-06 | 6.9e-05 | 0.000251 | -6.29e-05 | 0.000151
300217 | 7 | 14 | 0.65998 | 85.2055 | -5.2762e-05 | -8.0454e-07 | 4.3218e-07 | 4.9457e-06 | -8.4266e-06 | -2.9973e-05 | -7.222e-07 | -1.7844e-05 | 3.2621e-06 | 4.3173e-05 | -5.4163e-06 | -0.00018863 | -3.7713e-08 | -1.1331e-05 | -7.2904e-05 | 0.00010762 | -6.3184e-06 | -1.1838e-05 | 1.7766e-06 | -5.6216e-06 | 5.7503e-05 | 0.00020964 | -2.3524e-05 | 4.007e-05 | 1.9599e-06 | -5.8152e-06 | 6.1969e-05 | 0.00022523 | -2.3922e-05 | 4.0972e-05 | 2.38e-06 | -6.37e-06 | 6.89e-05 | 0.000249 | -2.55e-05 | 4.48e-05
300218 | 7 | 15 | 0.65998 | 94.7735 | -5.4005e-05 | 5.6245e-07 | -2.7711e-07 | 9.8818e-07 | -7.8141e-06 | -2.9476e-05 | -3.0005e-07 | -1.7812e-05 | 3.3144e-06 | 5.1622e-06 | 1.2123e-06 | 0.0001864 | 1.4163e-06 | -1.0963e-05 | -7.2864e-05 | 9.4424e-05 | 6.2408e-06 | 1.5108e-05 | 7.8907e-07 | -5.7675e-06 | 5.6847e-05 | 0.00021549 | 1.2515e-05 | -2.5268e-05 | 9.0246e-07 | -5.9255e-06 | 6.1417e-05 | 0.00023172 | 1.4834e-05 | -2.6491e-05 | 1.27e-06 | -6.59e-06 | 6.84e-05 | 0.000256 | 1.75e-05 | -2.61e-05
300219 | 7 | 16 | 0.65998 | 103.17 | -5.5092e-05 | 5.2975e-06 | -8.1003e-07 | -1.2824e-05 | -1.026e-05 | -6.7085e-05 | 3.5977e-06 | -4.117e-05 | 3.3587e-06 | 3.6199e-05 | 6.874e-06 | 0.00029367 | 2.9578e-06 | -1.1559e-05 | -7.2968e-05 | 0.00010386 | 2.6185e-05 | 2.093e-06 | -1.6133e-06 | 1.7474e-06 | 5.6228e-05 | 0.00020148 | 3.9599e-05 | -0.00012513 | -1.6445e-06 | 1.9885e-06 | 6.0882e-05 | 0.00021706 | 4.4036e-05 | -0.00013187 | -1.42e-06 | 1.87e-06 | 6.79e-05 | 0.00024 | 4.99e-05 | -0.000142
300220 | 7 | 17 | 0.65998 | 111.5797 | -5.7191e-05 | 1.1692e-05 | -1.2417e-06 | -1.6694e-05 | -1.383e-05 | -7.0669e-05 | 1.0686e-05 | -6.4455e-05 | 3.2387e-06 | 3.1703e-05 | 1.0201e-05 | 0.0002085 | 4.677e-06 | -1.1094e-05 | -7.2891e-05 | 9.9631e-05 | 4.0547e-05 | 1.3481e-06 | -5.8787e-06 | 1.2236e-05 | 5.5476e-05 | 0.00019627 | 6.9036e-05 | -0.0001009 | -6.1571e-06 | 1.3027e-05 | 6.0191e-05 | 0.00021145 | 7.5613e-05 | -0.00010605 | -6.26e-06 | 1.38e-05 | 6.73e-05 | 0.000233 | 8.46e-05 | -0.000115
300221 | 7 | 18 | 0.65998 | 119.9895 | -5.8112e-05 | 1.4255e-05 | -1.6257e-06 | -1.658e-05 | -1.6849e-05 | 1.5454e-05 | 1.4558e-05 | -7.4269e-05 | 3.0266e-06 | 2.8168e-05 | 1.3749e-05 | 8.2265e-06 | 6.464e-06 | -1.0213e-05 | -7.2892e-05 | 9.2925e-05 | 5.4877e-05 | 5.5809e-07 | -8.5065e-06 | 1.6534e-05 | 5.4747e-05 | 0.00018329 | 9.7196e-05 | 4.8935e-06 | -8.9345e-06 | 1.7522e-05 | 5.9506e-05 | 0.00019757 | 0.00010582 | 5.5485e-06 | -9.23e-06 | 1.87e-05 | 6.66e-05 | 0.000218 | 0.000118 | 6.13e-06
300222 | 7 | 19 | 0.65998 | 128.3992 | -5.3353e-05 | 8.0787e-06 | -1.9878e-06 | -1.8029e-05 | -2.1574e-05 | 0.00014739 | 9.6076e-06 | -6.842e-05 | 2.7833e-06 | 2.6944e-05 | 1.7404e-05 | -0.00016741 | 8.0095e-06 | -9.0419e-06 | -7.2912e-05 | 8.4163e-05 | 6.7431e-05 | -7.5877e-08 | -5.9237e-06 | 1.1762e-05 | 5.4114e-05 | 0.00016331 | 0.00012121 | 0.00011494 | -6.2054e-06 | 1.2461e-05 | 5.8899e-05 | 0.00017624 | 0.00013164 | 0.00012151 | -6.24e-06 | 1.33e-05 | 6.6e-05 | 0.000195 | 0.000147 | 0.000132
300223 | 7 | 20 | 0.65998 | 136.809 | -4.0814e-05 | -4.733e-06 | -2.3629e-06 | -1.7763e-05 | -2.5126e-05 | 0.00022589 | -2.8194e-06 | -5.5244e-05 | 2.4761e-06 | 2.4896e-05 | 1.9523e-05 | -0.00020884 | 9.0828e-06 | -7.8358e-06 | -7.2937e-05 | 7.4139e-05 | 7.8531e-05 | -7.0969e-07 | 1.4651e-06 | 2.3176e-06 | 5.3563e-05 | 0.00014037 | 0.0001402 | 0.00014055 | 1.6095e-06 | 2.491e-06 | 5.8356e-05 | 0.00015169 | 0.00015213 | 0.00014857 | 2.25e-06 | 2.55e-06 | 6.55e-05 | 0.000168 | 0.000169 | 0.000161
300224 | 7 | 21 | 0.65998 | 145.2055 | -2.5913e-05 | -1.4779e-05 | -2.609e-06 | -1.7872e-05 | -3e-05 | 0.00014838 | -1.4697e-05 | -4.4694e-05 | 2.0053e-06 | 2.16e-05 | 1.7401e-05 | -0.00012027 | 9.8138e-06 | -5.7102e-06 | -7.2885e-05 | 5.9325e-05 | 9.0149e-05 | -1.1999e-05 | 5.9001e-06 | -2.9193e-06 | 5.3001e-05 | 0.00011734 | 0.00015458 | 6.8793e-06 | 6.3067e-06 | -3.008e-06 | 5.7784e-05 | 0.00012694 | 0.0001678 | 7.1178e-06 | 7.22e-06 | -3.24e-06 | 6.49e-05 | 0.000141 | 0.000188 | 4.39e-06
300225 | 7 | 22 | 0.65998 | 154.7735 | -2.6974e-05 | -1.5306e-05 | -3.0089e-06 | 2.3045e-06 | -5.9222e-06 | -0.00017617 | -1.6169e-05 | -4.4843e-05 | 1.4172e-06 | 7.0541e-06 | -1.0409e-07 | 6.7675e-05 | 1.0223e-05 | -4.2654e-06 | -7.2846e-05 | 4.189e-05 | 8.5003e-05 | 1.527e-05 | 4.8657e-06 | -3.4896e-06 | 5.2022e-05 | 9.6663e-05 | 0.00018106 | -8.6621e-06 | 5.3163e-06 | -3.6443e-06 | 5.6774e-05 | 0.00010437 | 0.00019638 | -6.5671e-06 | 6.1e-06 | -3.87e-06 | 6.39e-05 | 0.000116 | 0.00022 | -4.95e-06
300226 | 7 | 23 | 0.65998 | 163.17 | -4.8502e-05 | -7.402e-06 | -3.3138e-06 | -9.2826e-06 | -3.8244e-05 | -0.00028787 | -9.1018e-06 | -4.776e-05 | 9.7786e-07 | 8.215e-06 | 3.3327e-06 | 8.874e-05 | 1.1512e-05 | -3.2323e-06 | -7.2954e-05 | 2.9343e-05 | 0.00010313 | 2.0175e-06 | -2.5549e-06 | -2.3426e-06 | 5.0974e-05 | 6.6379e-05 | 0.00018112 | -0.00013348 | -2.3784e-06 | -2.4719e-06 | 5.5677e-05 | 7.1592e-05 | 0.0001965 | -0.00014029 | -2.2e-06 | -2.63e-06 | 6.27e-05 | 7.96e-05 | 0.00022 | -0.000153
300227 | 7 | 24 | 0.65998 | 171.5797 | -7.2329e-05 | -1.9458e-06 | -3.4256e-06 | -4.2622e-06 | -3.8881e-05 | -0.0002159 | -2.952e-06 | -4.9317e-05 | 5.4395e-07 | 6.6526e-06 | -2.2305e-06 | 4.3051e-05 | 1.1959e-05 | -1.5103e-06 | -7.2883e-05 | 1.4788e-05 | 0.00010662 | 1.2256e-06 | -1.4466e-05 | -7.9284e-07 | 4.9945e-05 | 3.7682e-05 | 0.00019008 | -0.00010751 | -1.4924e-05 | -8.3799e-07 | 5.4587e-05 | 4.0681e-05 | 0.00020587 | -0.00011335 | -1.59e-05 | -8.81e-07 | 6.15e-05 | 4.52e-05 | 0.00023 | -0.000124
300228 | 7 | 25 | 0.65998 | 179.9895 | -8.2706e-05 | -3.5846e-07 | -3.4339e-06 | 1.2651e-06 | -3.8471e-05 | 6.0247e-07 | -5.574e-08 | -4.9675e-05 | 1.0536e-07 | 6.5463e-06 | -4.0963e-06 | 1.7497e-05 | 1.2077e-05 | 4.7822e-07 | -7.2892e-05 | -9.7952e-07 | 0.00010794 | 4.2811e-07 | -1.9951e-05 | -9.1336e-07 | 4.9154e-05 | 6.715e-06 | 0.00019474 | 8.9599e-07 | -2.0724e-05 | -9.7223e-07 | 5.373e-05 | 7.4158e-06 | 0.00021071 | 7.7011e-07 | -2.22e-05 | -1.07e-06 | 6.06e-05 | 8.19e-06 | 0.000235 | 4.65e-07
300229 | 7 | 26 | 0.65998 | -171.6008 | -7.2312e-05 | 1.338e-06 | -3.4044e-06 | 6.2209e-06 | -4.0944e-05 | 0.00021867 | 2.867e-06 | -4.9462e-05 | -3.2986e-07 | 7.5734e-06 | -6.8455e-06 | 4.394e-05 | 1.1823e-05 | 2.4022e-06 | -7.2919e-05 | -1.6235e-05 | 0.00010659 | -1.9812e-07 | -1.4701e-05 | -1.0331e-06 | 4.8694e-05 | -2.4711e-05 | 0.00018965 | 0.00011466 | -1.5213e-05 | -1.1046e-06 | 5.3204e-05 | -2.6271e-05 | 0.00020522 | 0.00012073 | -1.63e-05 | -1.26e-06 | 6e-05 | -2.92e-05 | 0.000229 | 0.000131
300230 | 7 | 27 | 0.65998 | -163.191 | -4.8366e-05 | 7.1795e-06 | -3.3258e-06 | 1.0301e-05 | -4.1098e-05 | 0.0002938 | 9.0931e-06 | -4.7692e-05 | -8.0832e-07 | 8.9236e-06 | -8.5409e-06 | 9.1202e-05 | 1.1304e-05 | 3.9342e-06 | -7.2952e-05 | -3.086e-05 | 0.00010341 | -7.9388e-07 | -2.7772e-06 | 7.4218e-07 | 4.8574e-05 | -5.366e-05 | 0.00018017 | 0.00014193 | -2.6607e-06 | 7.7453e-07 | 5.3017e-05 | -5.7359e-05 | 0.00019511 | 0.0001496 | -2.63e-06 | 7.59e-07 | 5.98e-05 | -6.37e-05 | 0.000218 | 0.000163
300231 | 7 | 28 | 0.65998 | -154.7945 | -2.7235e-05 | 1.546e-05 | -3.0411e-06 | 1.222e-05 | -3.8974e-05 | 0.00017835 | 1.5543e-05 | -4.3372e-05 | -1.2568e-06 | 1.2626e-05 | -1.2691e-05 | 6.836e-05 | 9.8315e-06 | 5.6327e-06 | -7.2904e-05 | -4.8336e-05 | 9.6357e-05 | -1.1838e-05 | 4.1819e-06 | 2.1159e-06 | 4.8653e-05 | -7.8502e-05 | 0.00016817 | 1.0444e-05 | 4.5955e-06 | 2.2209e-06 | 5.3029e-05 | -8.4244e-05 | 0.00018234 | 9.6624e-06 | 5.16e-06 | 2.3e-06 | 5.97e-05 | -9.38e-05 | 0.000204 | 8.69e-06
300232 | 7 | 29 | 0.65998 | -145.2265 | -2.6747e-05 | 1.6038e-05 | -2.7318e-06 | 7.9545e-09 | -5.7281e-06 | -0.00014669 | 1.5175e-05 | -4.5071e-05 | -1.8972e-06 | 7.2481e-06 | 2.1925e-06 | -0.00011873 | 8.786e-06 | 6.708e-06 | -7.2864e-05 | -5.2617e-05 | 7.8653e-05 | 1.5108e-05 | 4.715e-06 | 1.4658e-06 | 4.8884e-05 | -0.00011433 | 0.0001595 | 1.5071e-06 | 5.1117e-06 | 1.544e-06 | 5.3189e-05 | -0.00012299 | 0.00017285 | 2.5484e-06 | 5.75e-06 | 1.63e-06 | 5.99e-05 | -0.000137 | 0.000193 | 5.77e-06
300233 | 7 | 30 | 0.65998 | -136.83 | -4.0799e-05 | 4.6543e-06 | -2.5037e-06 | 1.3182e-05 | -2.1185e-05 | -0.00022079 | 2.9544e-06 | -5.5463e-05 | -2.3809e-06 | 2.5274e-05 | -1.9132e-05 | -0.00020493 | 8.5316e-06 | 8.3411e-06 | -7.2968e-05 | -7.4607e-05 | 7.6854e-05 | 2.093e-06 | 7.0535e-07 | -4.0152e-06 | 4.9029e-05 | -0.00012933 | 0.00013718 | -0.00012895 | 8.9978e-07 | -4.1891e-06 | 5.3279e-05 | -0.00013943 | 0.00014885 | -0.00013585 | 1.28e-06 | -4.46e-06 | 5.99e-05 | -0.000155 | 0.000167 | -0.000147
300234 | 7 | 31 | 0.65998 | -128.4203 | -5.2949e-05 | -8.2369e-06 | -2.1839e-06 | 1.1217e-05 | -1.5589e-05 | -0.00014524 | -9.2431e-06 | -6.8697e-05 | -2.6947e-06 | 2.9944e-05 | -1.771e-05 | -0.00016545 | 7.2687e-06 | 9.5972e-06 | -7.2891e-05 | -8.493e-05 | 6.6009e-05 | 1.3481e-06 | -6.2832e-06 | -1.3377e-05 | 4.9191e-05 | -0.00015217 | 0.00011657 | -0.00010486 | -6.4813e-06 | -1.4069e-05 | 5.3382e-05 | -0.00016382 | 0.0001266 | -0.00011076 | -6.73e-06 | -1.51e-05 | 6e-05 | -0.000182 | 0.000142 | -0.00012
300235 | 7 | 32 | 0.65998 | -120.0105 | -5.7754e-05 | -1.4351e-05 | -1.8082e-06 | 1.1068e-05 | -1.2206e-05 | -1.4851e-05 | -1.4048e-05 | -7.4628e-05 | -2.9212e-06 | 3.2812e-05 | -1.3899e-05 | 9.27e-06 | 5.6124e-06 | 1.0704e-05 | -7.2892e-05 | -9.3987e-05 | 5.3037e-05 | 5.5809e-07 | -8.8273e-06 | -1.8163e-05 | 4.9646e-05 | -0.00017197 | 9.23e-05 | -1.5577e-07 | -9.1769e-06 | -1.9149e-05 | 5.3778e-05 | -0.00018487 | 0.00010047 | -5.2456e-07 | -9.69e-06 | -2.07e-05 | 6.03e-05 | -0.000205 | 0.000113 | -6.36e-07
300236 | 7 | 33 | 0.65998 | -111.6008 | -5.6995e-05 | -1.171e-05 | -1.4165e-06 | 1.0871e-05 | -1.0258e-05 | 7.1284e-05 | -1.0181e-05 | -6.4778e-05 | -3.1132e-06 | 3.826e-05 | -1.1496e-05 | 0.00021135 | 3.8258e-06 | 1.1457e-05 | -7.2912e-05 | -0.00010048 | 3.9172e-05 | -7.5877e-08 | -6.2155e-06 | -1.4022e-05 | 5.0403e-05 | -0.00018425 | 6.3435e-05 | 0.00010822 | -6.4286e-06 | -1.4815e-05 | 5.4483e-05 | -0.00019791 | 6.9453e-05 | 0.00011397 | -6.74e-06 | -1.6e-05 | 6.1e-05 | -0.000219 | 7.82e-05 | 0.000123
300237 | 7 | 34 | 0.65998 | -103.191 | -5.4907e-05 | -5.3169e-06 | -9.6287e-07 | 1.0102e-05 | -8.8085e-06 | 6.7919e-05 | -3.4033e-06 | -4.1151e-05 | -3.2844e-06 | 4.1213e-05 | -8.3416e-06 | 0.00030004 | 2.2447e-06 | 1.1784e-05 | -7.2937e-05 | -0.00010508 | 2.4941e-05 | -7.0969e-07 | -2.0037e-06 | -3.558e-06 | 5.1335e-05 | -0.00019074 | 3.5465e-05 | 0.00013162 | -1.991e-06 | -3.7828e-06 | 5.5362e-05 | -0.00020474 | 3.9412e-05 | 0.00013903 | -1.96e-06 | -4.03e-06 | 6.18e-05 | -0.000226 | 4.51e-05 | 0.000151
300238 | 7 | 35 | 0.65998 | -94.7945 | -5.2762e-05 | -8.0454e-07 | -4.3218e-07 | 4.9457e-06 | -8.4266e-06 | 2.9973e-05 | -7.222e-07 | -1.7844e-05 | -3.2621e-06 | 4.3173e-05 | -5.4163e-06 | 0.00018863 | 3.8294e-08 | 1.1354e-05 | -7.2885e-05 | -0.00010773 | 6.302e-06 | -1.1999e-05 | 2.7611e-07 | 3.9449e-06 | 5.2311e-05 | -0.00019337 | 8.1687e-06 | 3.6232e-05 | 3.9772e-07 | 4.1353e-06 | 5.6286e-05 | -0.0002075 | 1.0033e-05 | 3.8219e-05 | 5.82e-07 | 4.46e-06 | 6.27e-05 | -0.00023 | 1.24e-05 | 3.97e-05
300239 | 7 | 36 | 0.65998 | -85.2265 | -5.4005e-05 | 5.6245e-07 | 2.7711e-07 | 9.8818e-07 | -7.8141e-06 | 2.9476e-05 | -3.0005e-07 | -1.7812e-05 | -3.3144e-06 | 5.1622e-06 | 1.2123e-06 | -0.0001864 | -1.4173e-06 | 1.0986e-05 | -7.2846e-05 | -9.456e-05 | -6.2237e-06 | 1.527e-05 | 1.4172e-06 | 4.191e-06 | 5.3318e-05 | -0.00020331 | -2.5619e-05 | -2.3486e-05 | 1.598e-06 | 4.4469e-06 | 5.7237e-05 | -0.00021773 | -2.6437e-05 | -2.3316e-05 | 1.87e-06 | 4.73e-06 | 6.37e-05 | -0.000241 | -2.83e-05 | -2.49e-05
300240 | 7 | 37 | 0.65998 | -76.83 | -5.5092e-05 | 5.2975e-06 | 8.1003e-07 | -1.2824e-05 | -1.026e-05 | 6.7085e-05 | 3.5977e-06 | -4.117e-05 | -3.3587e-06 | 3.6199e-05 | 6.874e-06 | -0.00029367 | -2.957e-06 | 1.1586e-05 | -7.2954e-05 | -0.00010398 | -2.6153e-05 | 2.0175e-06 | 4.1275e-06 | -2.8458e-06 | 5.4072e-05 | -0.00019267 | -5.224e-05 | -0.00012088 | 4.4362e-06 | -2.9008e-06 | 5.7959e-05 | -0.00020604 | -5.5035e-05 | -0.00012713 | 4.93e-06 | -3.24e-06 | 6.44e-05 | -0.000228 | -6.02e-05 | -0.000138
300241 | 7 | 38 | 0.65998 | -68.4203 | -5.7191e-05 | 1.1692e-05 | 1.2417e-06 | -1.6694e-05 | -1.383e-05 | 7.0669e-05 | 1.0686e-05 | -6.4455e-05 | -3.2387e-06 | 3.1703e-05 | 1.0201e-05 | -0.0002085 | -4.6714e-06 | 1.1112e-05 | -7.2883e-05 | -9.9729e-05 | -4.0503e-05 | 1.2256e-06 | 8.5566e-06 | -1.2727e-05 | 5.4655e-05 | -0.00019055 | -8.1515e-05 | -9.7398e-05 | 9.1033e-06 | -1.3313e-05 | 5.8509e-05 | -0.00020332 | -8.6184e-05 | -0.0001027 | 1e-05 | -1.46e-05 | 6.49e-05 | -0.000224 | -9.44e-05 | -0.000112
300242 | 7 | 39 | 0.65998 | -60.0105 | -5.8112e-05 | 1.4255e-05 | 1.6257e-06 | -1.658e-05 | -1.6849e-05 | -1.5454e-05 | 1.4558e-05 | -7.4269e-05 | -3.0266e-06 | 2.8168e-05 | 1.3749e-05 | -8.2265e-06 | -6.4524e-06 | 1.0219e-05 | -7.2892e-05 | -9.2985e-05 | -5.4816e-05 | 4.2811e-07 | 1.1151e-05 | -1.6716e-05 | 5.5272e-05 | -0.00018209 | -0.00011316 | 4.6798e-06 | 1.1851e-05 | -1.7522e-05 | 5.91e-05 | -0.00019399 | -0.00011978 | 4.9044e-06 | 1.3e-05 | -1.91e-05 | 6.55e-05 | -0.000214 | -0.000131 | 5.2e-06
300243 | 7 | 40 | 0.65998 | -51.6008 | -5.3353e-05 | 8.0787e-06 | 1.9878e-06 | -1.8029e-05 | -2.1574e-05 | -0.00014739 | 9.6076e-06 | -6.842e-05 | -2.7833e-06 | 2.6944e-05 | 1.7404e-05 | 0.00016741 | -7.9917e-06 | 9.0377e-06 | -7.2919e-05 | -8.4188e-05 | -6.7353e-05 | -1.9812e-07 | 8.6827e-06 | -1.2181e-05 | 5.6004e-05 | -0.00016553 | -0.00014052 | 0.00010745 | 9.2593e-06 | -1.274e-05 | 5.9817e-05 | -0.00017619 | -0.00014876 | 0.0001133 | 1.02e-05 | -1.39e-05 | 6.62e-05 | -0.000194 | -0.000163 | 0.000123
300244 | 7 | 41 | 0.65998 | -43.191 | -4.0814e-05 | -4.733e-06 | 2.3629e-06 | -1.7763e-05 | -2.5126e-05 | -0.00022589 | -2.8194e-06 | -5.5244e-05 | -2.4761e-06 | 2.4896e-05 | 1.9523e-05 | 0.00020884 | -9.0592e-06 | 7.8226e-06 | -7.2952e-05 | -7.4128e-05 | -7.8431e-05 | -7.9388e-07 | 1.8187e-06 | -3.4791e-06 | 5.6754e-05 | -0.00014407 | -0.0001628 | 0.00012776 | 2.0242e-06 | -3.5793e-06 | 6.056e-05 | -0.00015321 | -0.00017234 | 0.00013457 | 2.43e-06 | -3.98e-06 | 6.7e-05 | -0.000169 | -0.000189 | 0.000146
300245 | 7 | 42 | 0.65998 | -34.7945 | -2.5913e-05 | -1.4779e-05 | 2.609e-06 | -1.7872e-05 | -3e-05 | -0.00014838 | -1.4697e-05 | -4.4694e-05 | -2.0053e-06 | 2.16e-05 | 1.7401e-05 | 0.00012027 | -9.7938e-06 | 5.698e-06 | -7.2904e-05 | -5.928e-05 | -9.0039e-05 | -1.1838e-05 | -3.6612e-06 | 2.2563e-06 | 5.7511e-05 | -0.00011897 | -0.00018141 | 4.1797e-05 | -3.7157e-06 | 2.4136e-06 | 6.1326e-05 | -0.00012634 | -0.00019222 | 4.306e-05 | -3.74e-06 | 2.52e-06 | 6.78e-05 | -0.000139 | -0.000211 | 4.6e-05
300246 | 8 | 1 | 0.72213 | -25.2526 | -2.8425e-05 | -1.8689e-05 | 3.0918e-06 | 2.2484e-06 | -6.3454e-06 | 0.00015663 | -1.6906e-05 | -4.5573e-05 | -1.4719e-06 | 8.7267e-06 | 1.7936e-06 | -6.8837e-05 | -1.0531e-05 | 5.8727e-06 | -6.6553e-05 | -4.7272e-05 | -9.7215e-05 | 8.7285e-06 | -4.3996e-06 | 4.4854e-06 | 7.3512e-05 | -0.00010301 | -0.00023333 | -2.4917e-05 | -4.4556e-06 | 4.7528e-06 | 7.8264e-05 | -0.00010912 | -0.0002473 | -2.6046e-05 | -4.54e-06 | 5.1e-06 | 8.63e-05 | -0.00012 | -0.000271 | -2.71e-05
300247 | 8 | 2 | 0.72213 | -16.8296 | -4.9345e-05 | -1.0486e-05 | 3.3911e-06 | -7.5513e-06 | -3.5153e-05 | 0.00025854 | -9.4331e-06 | -4.871e-05 | -9.1519e-07 | 6.6484e-06 | 3.4128e-06 | -8.2571e-05 | -1.1759e-05 | 4.1543e-06 | -6.6691e-05 | -3.2242e-05 | -0.00011292 | 3.3988e-06 | 2.973e-06 | 3.0215e-06 | 7.4062e-05 | -7.0938e-05 | -0.0002468 | -0.00010747 | 3.3027e-06 | 3.1819e-06 | 7.8854e-05 | -7.4934e-05 | -0.00026136 | -0.00011325 | 3.82e-06 | 3.43e-06 | 8.7e-05 | -8.21e-05 | -0.000286 | -0.000123
300248 | 8 | 3 | 0.72213 | -8.4199 | -7.2472e-05 | -3.0544e-06 | 3.5133e-06 | -3.2357e-06 | -3.7232e-05 | 0.00019541 | -3.1603e-06 | -5.0709e-05 | -4.7109e-07 | 5.0992e-06 | -6.4987e-07 | -4.1438e-05 | -1.2404e-05 | 1.7018e-06 | -6.6645e-05 | -1.5517e-05 | -0.00011425 | 2.1211e-06 | 1.3535e-05 | 1.0871e-06 | 7.4401e-05 | -3.584e-05 | -0.00026101 | -8.8492e-05 | 1.4435e-05 | 1.1139e-06 | 7.9233e-05 | -3.77e-05 | -0.00027621 | -9.322e-05 | 1.59e-05 | 1.21e-06 | 8.74e-05 | -4.12e-05 | -0.000302 | -0.000101
300249 | 8 | 4 | 0.72213 | -0.010108 | -8.2726e-05 | 7.2274e-07 | 3.5581e-06 | 1.3648e-06 | -3.8036e-05 | 8.2631e-07 | -5.1677e-08 | -5.1079e-05 | -7.0095e-08 | 5.4304e-06 | -3.2934e-06 | -1.8013e-05 | -1.2562e-05 | -7.5326e-07 | -6.6595e-05 | 4.3805e-07 | -0.00011486 | 4.4166e-07 | 1.8356e-05 | 7.5349e-07 | 7.4684e-05 | 2.3186e-06 | -0.00026537 | 3.9586e-06 | 1.9525e-05 | 7.3982e-07 | 7.9555e-05 | 2.687e-06 | -0.0002808 | 4.0739e-06 | 2.14e-05 | 8.45e-07 | 8.77e-05 | 2.98e-06 | -0.000307 | 4.64e-06
300250 | 8 | 5 | 0.72213 | 8.3996 | -7.2749e-05 | 4.3133e-06 | 3.5186e-06 | 6.0668e-06 | -3.8321e-05 | -0.00019568 | 3.0078e-06 | -5.0366e-05 | 3.3693e-07 | 6.9121e-06 | -6.6792e-06 | -4.1467e-05 | -1.2205e-05 | -3.2672e-06 | -6.66e-05 | 1.6979e-05 | -0.00011397 | -1.0744e-06 | 1.3185e-05 | 3.6163e-07 | 7.4966e-05 | 4.0696e-05 | -0.00026215 | 0.0001011 | 1.4103e-05 | 3.0815e-07 | 7.9874e-05 | 4.3284e-05 | -0.00027746 | 0.00010629 | 1.55e-05 | 4.05e-07 | 8.81e-05 | 4.73e-05 | -0.000303 | 0.000115
300251 | 8 | 6 | 0.72213 | 16.8094 | -4.939e-05 | 1.0734e-05 | 3.3574e-06 | 1.1492e-05 | -3.948e-05 | -0.00026333 | 9.3133e-06 | -4.8329e-05 | 7.4354e-07 | 1.0165e-05 | -9.9461e-06 | -8.4169e-05 | -1.1392e-05 | -5.5116e-06 | -6.6642e-05 | 3.378e-05 | -0.00011041 | -2.1849e-06 | 1.8591e-06 | -1.2907e-06 | 7.5162e-05 | 7.5278e-05 | -0.00025169 | 0.00012234 | 2.2041e-06 | -1.4505e-06 | 8.0104e-05 | 7.9956e-05 | -0.00026652 | 0.00012867 | 2.58e-06 | -1.49e-06 | 8.83e-05 | 8.74e-05 | -0.000291 | 0.000139
300252 | 8 | 7 | 0.72213 | 25.2324 | -2.771e-05 | 1.6707e-05 | 3.0858e-06 | 1.2569e-05 | -3.525e-05 | -0.00016057 | 1.6803e-05 | -4.5079e-05 | 1.2172e-06 | 1.3958e-05 | -1.3002e-05 | -7.1261e-05 | -1.066e-05 | -6.1512e-06 | -6.6642e-05 | 5.1137e-05 | -0.00010591 | -4.1327e-06 | -5.9971e-06 | -3.1859e-06 | 7.5311e-05 | 0.00010945 | -0.00023505 | 3.8093e-05 | -6.0432e-06 | -3.452e-06 | 8.029e-05 | 0.00011638 | -0.00024906 | 3.9959e-05 | -6.32e-06 | -3.66e-06 | 8.85e-05 | 0.000128 | -0.000272 | 4.28e-05
300253 | 8 | 8 | 0.72213 | 34.7474 | -2.5873e-05 | 1.5432e-05 | 2.8206e-06 | 8.7616e-07 | -7.9345e-06 | 0.00013793 | 1.7215e-05 | -4.8125e-05 | 1.9416e-06 | 7.1377e-06 | 3.1659e-06 | 0.00010123 | -1.0376e-05 | -6.1915e-06 | -6.6525e-05 | 6.0617e-05 | -8.9706e-05 | 8.8649e-06 | -6.5801e-06 | -2.1745e-06 | 7.4995e-05 | 0.00014709 | -0.00021748 | -3.1034e-05 | -6.7111e-06 | -2.3741e-06 | 8.0027e-05 | 0.00015677 | -0.0002306 | -3.1782e-05 | -7.04e-06 | -2.5e-06 | 8.83e-05 | 0.000172 | -0.000252 | -3.33e-05
300254 | 8 | 9 | 0.72213 | 43.1704 | -4.0244e-05 | 4.1783e-06 | 2.4881e-06 | 1.3015e-05 | -1.8522e-05 | 0.00020078 | 5.2311e-06 | -5.7812e-05 | 2.4792e-06 | 2.3279e-05 | -1.7153e-05 | 0.00018262 | -9.5063e-06 | -8.1142e-06 | -6.667e-05 | 8.1698e-05 | -8.4531e-05 | 3.3359e-06 | -1.0117e-06 | 3.3347e-06 | 7.465e-05 | 0.00017461 | -0.00019211 | -0.00010598 | -8.8648e-07 | 3.4439e-06 | 7.9732e-05 | 0.00018623 | -0.00020375 | -0.00011215 | -7.5e-07 | 3.76e-06 | 8.8e-05 | 0.000205 | -0.000223 | -0.000122
300255 | 8 | 10 | 0.72213 | 51.5801 | -5.3459e-05 | -7.8169e-06 | 2.1646e-06 | 1.2617e-05 | -1.4252e-05 | 0.00013359 | -7.9228e-06 | -6.9722e-05 | 2.8071e-06 | 2.8079e-05 | -1.6503e-05 | 0.00014851 | -7.6991e-06 | -9.8919e-06 | -6.6634e-05 | 9.1181e-05 | -7.0692e-05 | 2.0148e-06 | 6.2632e-06 | 1.1336e-05 | 7.423e-05 | 0.00020072 | -0.00016483 | -8.8621e-05 | 6.7834e-06 | 1.1931e-05 | 7.9377e-05 | 0.00021422 | -0.00017469 | -9.3791e-05 | 7.58e-06 | 1.29e-05 | 8.77e-05 | 0.000235 | -0.000191 | -0.000101
300256 | 8 | 11 | 0.72213 | 59.9899 | -5.9281e-05 | -1.3484e-05 | 1.8398e-06 | 1.199e-05 | -1.1565e-05 | 1.6013e-05 | -1.4259e-05 | -7.4524e-05 | 3.0464e-06 | 3.1902e-05 | -1.3918e-05 | -8.2908e-06 | -5.6455e-06 | -1.1247e-05 | -6.6595e-05 | 9.9656e-05 | -5.7159e-05 | 3.2862e-07 | 9.3619e-06 | 1.5462e-05 | 7.3789e-05 | 0.00022091 | -0.00013273 | 3.1773e-07 | 1.0031e-05 | 1.6319e-05 | 7.902e-05 | 0.00023611 | -0.00014048 | 2.0893e-07 | 1.11e-05 | 1.77e-05 | 8.74e-05 | 0.00026 | -0.000153 | 5.64e-07
300257 | 8 | 12 | 0.72213 | 68.3996 | -5.9132e-05 | -1.087e-05 | 1.4675e-06 | 1.0108e-05 | -9.2451e-06 | -6.1931e-05 | -1.2175e-05 | -6.3983e-05 | 3.2157e-06 | 3.5988e-05 | -1.072e-05 | -0.0001902 | -3.2841e-06 | -1.2183e-05 | -6.6611e-05 | 0.00010712 | -4.2363e-05 | -1.1797e-06 | 7.4385e-06 | 1.1111e-05 | 7.3338e-05 | 0.00023301 | -9.7667e-05 | 9.7893e-05 | 7.9702e-06 | 1.1749e-05 | 7.8668e-05 | 0.00024938 | -0.00010311 | 0.00010319 | 8.9e-06 | 1.27e-05 | 8.71e-05 | 0.000274 | -0.000112 | 0.000112
300258 | 8 | 13 | 0.72213 | 76.8094 | -5.7275e-05 | -4.7609e-06 | 1.0348e-06 | 8.1071e-06 | -8.2111e-06 | -5.8773e-05 | -6.1811e-06 | -4.0444e-05 | 3.2794e-06 | 4.1434e-05 | -6.5611e-06 | -0.00027014 | -9.2977e-07 | -1.2592e-05 | -6.6663e-05 | 0.0001124 | -2.6007e-05 | -2.256e-06 | 3.4621e-06 | 6.6419e-07 | 7.2767e-05 | 0.0002382 | -6.3418e-05 | 0.00012119 | 3.7471e-06 | 7.4237e-07 | 7.82e-05 | 0.00025533 | -6.6512e-05 | 0.0001277 | 4.38e-06 | 6.99e-07 | 8.67e-05 | 0.000281 | -7.23e-05 | 0.000139
300259 | 8 | 14 | 0.72213 | 85.2324 | -5.5247e-05 | -9.0415e-07 | 4.8876e-07 | 2.6105e-06 | -8.2083e-06 | -1.8569e-05 | -8.0813e-07 | -1.7542e-05 | 3.281e-06 | 4.1e-05 | -3.0435e-06 | -0.00017468 | -2.9586e-09 | -1.2282e-05 | -6.667e-05 | 0.00011715 | -8.693e-06 | -4.0054e-06 | 1.6884e-06 | -7.0039e-06 | 7.2053e-05 | 0.00023692 | -2.9005e-05 | 3.6405e-05 | 1.8474e-06 | -7.2793e-06 | 7.7593e-05 | 0.00025442 | -2.9506e-05 | 3.7325e-05 | 2.38e-06 | -8.02e-06 | 8.61e-05 | 0.000281 | -3.13e-05 | 4.08e-05
300260 | 8 | 15 | 0.72213 | 94.7474 | -5.6699e-05 | 5.8178e-07 | -2.712e-07 | 2.9385e-06 | -8.3283e-06 | -1.8702e-05 | 2.365e-06 | -1.7299e-05 | 3.4135e-06 | 6.7438e-06 | 1.1036e-06 | 0.00017007 | 1.7934e-07 | -1.2056e-05 | -6.6553e-05 | 0.00010783 | 7.6689e-06 | 8.7285e-06 | 6.3742e-07 | -7.1869e-06 | 7.1159e-05 | 0.00023634 | 1.4932e-05 | -2.3965e-05 | 7.0388e-07 | -7.4366e-06 | 7.6823e-05 | 0.00025432 | 1.7581e-05 | -2.5034e-05 | 1.15e-06 | -8.27e-06 | 8.55e-05 | 0.000282 | 2.06e-05 | -2.49e-05
300261 | 8 | 16 | 0.72213 | 103.1704 | -5.7494e-05 | 4.7284e-06 | -9.0298e-07 | -1.1671e-05 | -9.0269e-06 | -5.7762e-05 | 5.7812e-06 | -4.0561e-05 | 3.3944e-06 | 3.2774e-05 | 7.5324e-06 | 0.00026519 | 2.2816e-06 | -1.226e-05 | -6.6691e-05 | 0.00011391 | 2.8536e-05 | 3.3988e-06 | -1.6773e-06 | 3.2412e-07 | 7.0446e-05 | 0.00022898 | 4.5192e-05 | -0.00011431 | -1.7426e-06 | 4.6551e-07 | 7.6208e-05 | 0.00024662 | 5.0164e-05 | -0.00012041 | -1.43e-06 | 1.88e-07 | 8.49e-05 | 0.000273 | 5.67e-05 | -0.00013
300262 | 8 | 17 | 0.72213 | 111.5801 | -5.8841e-05 | 1.103e-05 | -1.3487e-06 | -1.521e-05 | -1.2013e-05 | -6.1816e-05 | 1.0924e-05 | -6.434e-05 | 3.2782e-06 | 3.0318e-05 | 1.1325e-05 | 0.00018994 | 4.7282e-06 | -1.1593e-05 | -6.6645e-05 | 0.0001067 | 4.3685e-05 | 2.1211e-06 | -5.4139e-06 | 1.1057e-05 | 6.9536e-05 | 0.0002213 | 7.8289e-05 | -9.2183e-05 | -5.6796e-06 | 1.1759e-05 | 7.5369e-05 | 0.00023845 | 8.5698e-05 | -9.6818e-05 | -5.64e-06 | 1.24e-05 | 8.41e-05 | 0.000264 | 9.6e-05 | -0.000105
300263 | 8 | 18 | 0.72213 | 119.9899 | -5.87e-05 | 1.3923e-05 | -1.7184e-06 | -1.6247e-05 | -1.5599e-05 | 1.5186e-05 | 1.3149e-05 | -7.5105e-05 | 3.1165e-06 | 2.7867e-05 | 1.4319e-05 | 9.722e-06 | 6.9335e-06 | -1.0503e-05 | -6.6595e-05 | 9.9251e-05 | 5.7809e-05 | 4.4166e-07 | -7.627e-06 | 1.5654e-05 | 6.8627e-05 | 0.00020511 | 0.00010864 | 3.9223e-06 | -7.9974e-06 | 1.6573e-05 | 7.4506e-05 | 0.00022119 | 0.00011831 | 4.5499e-06 | -8.11e-06 | 1.77e-05 | 8.33e-05 | 0.000245 | 0.000132 | 4.92e-06
300264 | 8 | 19 | 0.72213 | 128.3996 | -5.2792e-05 | 8.5145e-06 | -2.0511e-06 | -1.7093e-05 | -2.0283e-05 | 0.00013375 | 7.209e-06 | -7.0323e-05 | 2.8788e-06 | 2.4949e-05 | 1.6481e-05 | -0.00014873 | 8.9319e-06 | -8.9361e-06 | -6.66e-05 | 9.0211e-05 | 7.1689e-05 | -1.0744e-06 | -4.7995e-06 | 1.1158e-05 | 6.7855e-05 | 0.00018319 | 0.00013619 | 0.00010471 | -4.9887e-06 | 1.1813e-05 | 7.3762e-05 | 0.00019779 | 0.00014796 | 0.00011073 | -4.82e-06 | 1.26e-05 | 8.25e-05 | 0.000219 | 0.000165 | 0.00012
300265 | 8 | 20 | 0.72213 | 136.8094 | -3.9914e-05 | -3.8423e-06 | -2.3226e-06 | -1.728e-05 | -2.6777e-05 | 0.00020456 | -5.2625e-06 | -5.7805e-05 | 2.5358e-06 | 2.2868e-05 | 1.8826e-05 | -0.00018597 | 1.0469e-05 | -7.1096e-06 | -6.6642e-05 | 7.8726e-05 | 8.4458e-05 | -2.1849e-06 | 2.3984e-06 | 1.6048e-06 | 6.7248e-05 | 0.00015773 | 0.00015829 | 0.00012858 | 2.6386e-06 | 1.7392e-06 | 7.3167e-05 | 0.00017048 | 0.00017181 | 0.00013593 | 3.46e-06 | 1.75e-06 | 8.2e-05 | 0.000189 | 0.000192 | 0.000147
300266 | 8 | 21 | 0.72213 | 145.2324 | -2.6227e-05 | -1.5947e-05 | -2.597e-06 | -1.5829e-05 | -3.0354e-05 | 0.000142 | -1.5851e-05 | -4.6562e-05 | 2.0638e-06 | 1.8855e-05 | 1.5396e-05 | -0.00010342 | 1.0657e-05 | -6.1566e-06 | -6.6642e-05 | 6.6151e-05 | 9.724e-05 | -4.1327e-06 | 6.8648e-06 | -3.348e-06 | 6.6526e-05 | 0.00013254 | 0.0001748 | 3.7529e-06 | 7.354e-06 | -3.4724e-06 | 7.2432e-05 | 0.00014331 | 0.00018976 | 3.7507e-06 | 8.41e-06 | -3.77e-06 | 8.13e-05 | 0.000159 | 0.000212 | 7.52e-07
300267 | 8 | 22 | 0.72213 | 154.7474 | -2.8425e-05 | -1.8689e-05 | -3.0918e-06 | 2.2484e-06 | -6.3454e-06 | -0.00015663 | -1.6906e-05 | -4.5573e-05 | 1.4719e-06 | 8.7267e-06 | 1.7936e-06 | 6.8837e-05 | 1.055e-05 | -5.89e-06 | -6.6525e-05 | 4.7379e-05 | 9.7349e-05 | 8.8649e-06 | 5.7906e-06 | -3.9704e-06 | 6.5332e-05 | 0.00010174 | 0.00019095 | -1.0086e-05 | 6.3065e-06 | -4.186e-06 | 7.119e-05 | 0.00011002 | 0.00020715 | -8.357e-06 | 7.17e-06 | -4.54e-06 | 8e-05 | 0.000123 | 0.000232 | -7.32e-06
300268 | 8 | 23 | 0.72213 | 163.1704 | -4.9345e-05 | -1.0486e-05 | -3.3911e-06 | -7.5513e-06 | -3.5153e-05 | -0.00025854 | -9.4331e-06 | -4.871e-05 | 9.1519e-07 | 6.6484e-06 | 3.4128e-06 | 8.2571e-05 | 1.178e-05 | -4.1756e-06 | -6.667e-05 | 3.2357e-05 | 0.00011302 | 3.3359e-06 | -1.6468e-06 | -2.8021e-06 | 6.4198e-05 | 7.2226e-05 | 0.00020076 | -0.00012161 | -1.4092e-06 | -2.9882e-06 | 6.9991e-05 | 7.7936e-05 | 0.00021758 | -0.00012783 | -1.16e-06 | -3.29e-06 | 7.87e-05 | 8.68e-05 | 0.000244 | -0.000139
300269 | 8 | 24 | 0.72213 | 171.5801 | -7.2472e-05 | -3.0544e-06 | -3.5133e-06 | -3.2357e-06 | -3.7232e-05 | -0.00019541 | -3.1603e-06 | -5.0709e-05 | 4.7109e-07 | 5.0992e-06 | -6.4987e-07 | 4.1438e-05 | 1.2416e-05 | -1.7216e-06 | -6.6634e-05 | 1.5631e-05 | 0.00011431 | 2.0148e-06 | -1.3468e-05 | -8.6891e-07 | 6.3079e-05 | 4.1274e-05 | 0.00021399 | -9.8391e-05 | -1.3856e-05 | -9.3874e-07 | 6.8798e-05 | 4.4604e-05 | 0.00023163 | -0.00010374 | -1.47e-05 | -1.07e-06 | 7.74e-05 | 4.96e-05 | 0.000259 | -0.000113
300270 | 8 | 25 | 0.72213 | 179.9899 | -8.2726e-05 | 7.2274e-07 | -3.5581e-06 | 1.3648e-06 | -3.8036e-05 | -8.2631e-07 | -5.1677e-08 | -5.1079e-05 | 7.0095e-08 | 5.4304e-06 | -3.2934e-06 | 1.8013e-05 | 1.2563e-05 | 7.3416e-07 | -6.6595e-05 | -3.2699e-07 | 0.00011488 | 3.2862e-07 | -1.896e-05 | -5.9194e-07 | 6.2182e-05 | 6.8541e-06 | 0.0002164 | 1.2596e-06 | -1.966e-05 | -6.3281e-07 | 6.7821e-05 | 7.5853e-06 | 0.00023413 | 1.172e-06 | -2.11e-05 | -7.7e-07 | 7.63e-05 | 8.38e-06 | 0.000262 | 1.01e-06
300271 | 8 | 26 | 0.72213 | -171.6004 | -7.2749e-05 | 4.3133e-06 | -3.5186e-06 | 6.0668e-06 | -3.8321e-05 | 0.00019568 | 3.0078e-06 | -5.0366e-05 | -3.3693e-07 | 6.9121e-06 | -6.6792e-06 | 4.1467e-05 | 1.2193e-05 | 3.2474e-06 | -6.6611e-05 | -1.6871e-05 | 0.00011395 | -1.1797e-06 | -1.372e-05 | -3.3339e-07 | 6.1717e-05 | -2.902e-05 | 0.00021376 | 0.00010533 | -1.4158e-05 | -3.4335e-07 | 6.7284e-05 | -3.0935e-05 | 0.00023126 | 0.00011091 | -1.51e-05 | -4.8e-07 | 7.57e-05 | -3.45e-05 | 0.000259 | 0.00012
300272 | 8 | 27 | 0.72213 | -163.1906 | -4.939e-05 | 1.0734e-05 | -3.3574e-06 | 1.1492e-05 | -3.948e-05 | 0.00026333 | 9.3133e-06 | -4.8329e-05 | -7.4354e-07 | 1.0165e-05 | -9.9461e-06 | 8.4169e-05 | 1.137e-05 | 5.4908e-06 | -6.6663e-05 | -3.3678e-05 | 0.00011035 | -2.256e-06 | -1.7409e-06 | 1.279e-06 | 6.1681e-05 | -6.178e-05 | 0.00020514 | 0.00013014 | -1.5517e-06 | 1.3812e-06 | 6.7185e-05 | -6.6213e-05 | 0.00022204 | 0.00013718 | -1.4e-06 | 1.39e-06 | 7.56e-05 | -7.39e-05 | 0.000248 | 0.000149
300273 | 8 | 28 | 0.72213 | -154.7676 | -2.771e-05 | 1.6707e-05 | -3.0858e-06 | 1.2569e-05 | -3.525e-05 | 0.00016057 | 1.6803e-05 | -4.5079e-05 | -1.2172e-06 | 1.3958e-05 | -1.3002e-05 | 7.1261e-05 | 1.0638e-05 | 6.1386e-06 | -6.667e-05 | -5.1046e-05 | 0.0001058 | -4.0054e-06 | 5.3018e-06 | 2.7259e-06 | 6.1694e-05 | -8.8634e-05 | 0.00019266 | 1.15e-05 | 5.8008e-06 | 2.8928e-06 | 6.7125e-05 | -9.5266e-05 | 0.00020868 | 1.093e-05 | 6.54e-06 | 2.98e-06 | 7.55e-05 | -0.000106 | 0.000234 | 1.06e-05
300274 | 8 | 29 | 0.72213 | -145.2526 | -2.5873e-05 | 1.5432e-05 | -2.8206e-06 | 8.7616e-07 | -7.9345e-06 | -0.00013793 | 1.7215e-05 | -4.8125e-05 | -1.9416e-06 | 7.1377e-06 | 3.1659e-06 | -0.00010123 | 1.0351e-05 | 6.1834e-06 | -6.6553e-05 | -6.0555e-05 | 8.9546e-05 | 8.7285e-06 | 5.9942e-06 | 1.678e-06 | 6.1885e-05 | -0.00012564 | 0.00017563 | -1.8329e-06 | 6.494e-06 | 1.7794e-06 | 6.7242e-05 | -0.00013525 | 0.00019034 | -1.1087e-06 | 7.36e-06 | 1.81e-06 | 7.55e-05 | -0.000151 | 0.000213 | 1.5e-06
300275 | 8 | 30 | 0.72213 | -136.8296 | -4.0244e-05 | 4.1783e-06 | -2.4881e-06 | 1.3015e-05 | -1.8522e-05 | -0.00020078 | 5.2311e-06 | -5.7812e-05 | -2.4792e-06 | 2.3279e-05 | -1.7153e-05 | -0.00018262 | 9.4771e-06 | 8.1062e-06 | -6.6691e-05 | -8.1667e-05 | 8.438e-05 | 3.3988e-06 | 1.8965e-06 | -3.8044e-06 | 6.213e-05 | -0.00014612 | 0.00015416 | -0.0001156 | 2.1791e-06 | -3.9544e-06 | 6.7429e-05 | -0.00015741 | 0.00016702 | -0.00012183 | 2.79e-06 | -4.28e-06 | 7.57e-05 | -0.000175 | 0.000187 | -0.000131
300276 | 8 | 31 | 0.72213 | -128.4199 | -5.3459e-05 | -7.8169e-06 | -2.1646e-06 | 1.2617e-05 | -1.4252e-05 | -0.00013359 | -7.9228e-06 | -6.9722e-05 | -2.8071e-06 | 2.8079e-05 | -1.6503e-05 | -0.00014851 | 7.6758e-06 | 9.8913e-06 | -6.6645e-05 | -9.1182e-05 | 7.0562e-05 | 2.1211e-06 | -5.3808e-06 | -1.272e-05 | 6.2338e-05 | -0.00017407 | 0.00013383 | -9.5245e-05 | -5.5221e-06 | -1.3353e-05 | 6.7569e-05 | -0.0001873 | 0.00014516 | -0.00010068 | -5.57e-06 | -1.44e-05 | 7.58e-05 | -0.000208 | 0.000162 | -0.000109
300277 | 8 | 32 | 0.72213 | -120.0101 | -5.9281e-05 | -1.3484e-05 | -1.8398e-06 | 1.199e-05 | -1.1565e-05 | -1.6013e-05 | -1.4259e-05 | -7.4524e-05 | -3.0464e-06 | 3.1902e-05 | -1.3918e-05 | 8.2908e-06 | 5.6289e-06 | 1.1256e-05 | -6.6595e-05 | -9.9689e-05 | 5.705e-05 | 4.4166e-07 | -8.3537e-06 | -1.7227e-05 | 6.2826e-05 | -0.00019363 | 0.00010454 | 3.1044e-07 | -8.6899e-06 | -1.8133e-05 | 6.7982e-05 | -0.00020818 | 0.00011373 | -7.9355e-08 | -9.04e-06 | -1.96e-05 | 7.61e-05 | -0.000231 | 0.000127 | -4.53e-08
300278 | 8 | 33 | 0.72213 | -111.6004 | -5.9132e-05 | -1.087e-05 | -1.4675e-06 | 1.0108e-05 | -9.2451e-06 | 6.1931e-05 | -1.2175e-05 | -6.3983e-05 | -3.2157e-06 | 3.5988e-05 | -1.072e-05 | 0.0001902 | 3.2729e-06 | 1.2203e-05 | -6.66e-05 | -0.00010719 | 4.228e-05 | -1.0744e-06 | -6.2114e-06 | -1.2877e-05 | 6.3648e-05 | -0.00020806 | 7.2873e-05 | 9.8609e-05 | -6.4587e-06 | -1.3578e-05 | 6.8732e-05 | -0.00022351 | 7.9711e-05 | 0.00010373 | -6.66e-06 | -1.46e-05 | 7.68e-05 | -0.000247 | 8.97e-05 | 0.000112
300279 | 8 | 34 | 0.72213 | -103.1906 | -5.7275e-05 | -4.7609e-06 | -1.0348e-06 | 8.1071e-06 | -8.2111e-06 | 5.8773e-05 | -6.1811e-06 | -4.0444e-05 | -3.2794e-06 | 4.1434e-05 | -6.5611e-06 | 0.00027014 | 9.2256e-07 | 1.2621e-05 | -6.6642e-05 | -0.00011251 | 2.595e-05 | -2.1849e-06 | -2.0077e-06 | -2.4742e-06 | 6.468e-05 | -0.00021467 | 4.1483e-05 | 0.0001206 | -2.0431e-06 | -2.6163e-06 | 6.9696e-05 | -0.00023045 | 4.5959e-05 | 0.00012732 | -1.92e-06 | -2.76e-06 | 7.77e-05 | -0.000255 | 5.23e-05 | 0.000138
300280 | 8 | 35 | 0.72213 | -94.7676 | -5.5247e-05 | -9.0415e-07 | -4.8876e-07 | 2.6105e-06 | -8.2083e-06 | 1.8569e-05 | -8.0813e-07 | -1.7542e-05 | -3.281e-06 | 4.1e-05 | -3.0435e-06 | 0.00017468 | 3.1047e-09 | 1.2308e-05 | -6.6642e-05 | -0.00011729 | 8.6685e-06 | -4.1327e-06 | 3.7709e-07 | 5.0814e-06 | 6.575e-05 | -0.00021573 | 1.0061e-05 | 3.5314e-05 | 4.7654e-07 | 5.3517e-06 | 7.0694e-05 | -0.00023142 | 1.217e-05 | 3.7265e-05 | 7.6e-07 | 5.8e-06 | 7.87e-05 | -0.000256 | 1.47e-05 | 3.89e-05
300281 | 8 | 36 | 0.72213 | -85.2526 | -5.6699e-05 | 5.8178e-07 | 2.712e-07 | 2.9385e-06 | -8.3283e-06 | 1.8702e-05 | 2.365e-06 | -1.7299e-05 | -3.4135e-06 | 6.7438e-06 | 1.1036e-06 | -0.00017007 | -1.7409e-07 | 1.2082e-05 | -6.6525e-05 | -0.000108 | -7.643e-06 | 8.8649e-06 | 1.9376e-06 | 5.421e-06 | 6.6981e-05 | -0.00022344 | -2.9591e-05 | -2.2662e-05 | 2.1394e-06 | 5.7563e-06 | 7.1856e-05 | -0.00023944 | -3.0476e-05 | -2.2656e-05 | 2.56e-06 | 6.19e-06 | 7.98e-05 | -0.000265 | -3.27e-05 | -2.43e-05
300282 | 8 | 37 | 0.72213 | -76.8296 | -5.7494e-05 | 4.7284e-06 | 9.0298e-07 | -1.1671e-05 | -9.0269e-06 | 5.7762e-05 | 5.7812e-06 | -4.0561e-05 | -3.3944e-06 | 3.2774e-05 | 7.5324e-06 | -0.00026519 | -2.274e-06 | 1.229e-05 | -6.667e-05 | -0.00011405 | -2.8487e-05 | 3.3359e-06 | 4.515e-06 | -1.6317e-06 | 6.7996e-05 | -0.00021959 | -5.9744e-05 | -0.0001096 | 4.8416e-06 | -1.6157e-06 | 7.282e-05 | -0.00023485 | -6.2863e-05 | -0.00011538 | 5.47e-06 | -1.81e-06 | 8.08e-05 | -0.00026 | -6.87e-05 | -0.000125
300283 | 8 | 38 | 0.72213 | -68.4199 | -5.8841e-05 | 1.103e-05 | 1.3487e-06 | -1.521e-05 | -1.2013e-05 | 6.1816e-05 | 1.0924e-05 | -6.434e-05 | -3.2782e-06 | 3.0318e-05 | 1.1325e-05 | -0.00018994 | -4.7171e-06 | 1.1614e-05 | -6.6634e-05 | -0.00010681 | -4.3619e-05 | 2.0148e-06 | 8.2321e-06 | -1.1744e-05 | 6.8836e-05 | -0.00021571 | -9.3593e-05 | -8.7444e-05 | 8.7581e-06 | -1.228e-05 | 7.3615e-05 | -0.00023032 | -9.8936e-05 | -9.2273e-05 | 9.71e-06 | -1.34e-05 | 8.16e-05 | -0.000254 | -0.000108 | -0.0001
300284 | 8 | 39 | 0.72213 | -60.0101 | -5.87e-05 | 1.3923e-05 | 1.7184e-06 | -1.6247e-05 | -1.5599e-05 | -1.5186e-05 | 1.3149e-05 | -7.5105e-05 | -3.1165e-06 | 2.7867e-05 | 1.4319e-05 | -9.722e-06 | -6.9171e-06 | 1.0512e-05 | -6.6595e-05 | -9.9329e-05 | -5.7725e-05 | 3.2862e-07 | 1.0381e-05 | -1.5979e-05 | 6.9727e-05 | -0.00020296 | -0.00012704 | 4.3525e-06 | 1.1035e-05 | -1.6755e-05 | 7.4471e-05 | -0.00021642 | -0.00013451 | 4.4808e-06 | 1.22e-05 | -1.83e-05 | 8.24e-05 | -0.000239 | -0.000147 | 4.75e-06
300285 | 8 | 40 | 0.72213 | -51.6004 | -5.2792e-05 | 8.5145e-06 | 2.0511e-06 | -1.7093e-05 | -2.0283e-05 | -0.00013375 | 7.209e-06 | -7.0323e-05 | -2.8788e-06 | 2.4949e-05 | 1.6481e-05 | 0.00014873 | -8.9088e-06 | 8.9357e-06 | -6.6611e-05 | -9.0246e-05 | -7.1585e-05 | -1.1797e-06 | 7.6029e-06 | -1.1682e-05 | 7.0712e-05 | -0.00018392 | -0.00015712 | 9.8931e-05 | 8.1154e-06 | -1.223e-05 | 7.5435e-05 | -0.00019589 | -0.00016639 | 0.00010429 | 9.07e-06 | -1.34e-05 | 8.34e-05 | -0.000216 | -0.000182 | 0.000113
300286 | 8 | 41 | 0.72213 | -43.1906 | -3.9914e-05 | -3.8423e-06 | 2.3226e-06 | -1.728e-05 | -2.6777e-05 | -0.00020456 | -5.2625e-06 | -5.7805e-05 | -2.5358e-06 | 2.2868e-05 | 1.8826e-05 | 0.00018597 | -1.044e-05 | 7.1012e-06 | -6.6663e-05 | -7.8724e-05 | -8.4339e-05 | -2.256e-06 | 7.5112e-07 | -2.8461e-06 | 7.1674e-05 | -0.00016159 | -0.00018238 | 0.00011865 | 8.9635e-07 | -2.9202e-06 | 7.6386e-05 | -0.00017193 | -0.00019314 | 0.00012502 | 1.25e-06 | -3.24e-06 | 8.44e-05 | -0.000189 | -0.000212 | 0.000136
300287 | 8 | 42 | 0.72213 | -34.7676 | -2.6227e-05 | -1.5947e-05 | 2.597e-06 | -1.5829e-05 | -3.0354e-05 | -0.000142 | -1.5851e-05 | -4.6562e-05 | -2.0638e-06 | 1.8855e-05 | 1.5396e-05 | 0.00010342 | -1.0635e-05 | 6.1437e-06 | -6.667e-05 | -6.6103e-05 | -9.7108e-05 | -4.0054e-06 | -4.7819e-06 | 2.9427e-06 | 7.2646e-05 | -0.00013386 | -0.00020512 | 3.9557e-05 | -4.8944e-06 | 3.145e-06 | 7.7367e-05 | -0.00014216 | -0.00021733 | 4.083e-05 | -5e-06 | 3.32e-06 | 8.54e-05 | -0.000156 | -0.000238 | 4.36e-05
300288 | 9 | 1 | 0.78411 | -25.8343 | -2.4603e-05 | -1.6229e-05 | 3.0603e-06 | 3.0888e-06 | -4.0023e-06 | 0.00012627 | -1.8241e-05 | -4.5325e-05 | -1.5623e-06 | 7.5115e-06 | -1.3865e-06 | -6.1914e-05 | -1.3013e-05 | 5.5713e-06 | -5.9298e-05 | -5.4802e-05 | -0.00010893 | 1.9693e-05 | -6.3203e-06 | 4.6861e-06 | 9.0066e-05 | -0.00011158 | -0.00025015 | -1.7887e-05 | -6.4703e-06 | 4.9815e-06 | 9.5808e-05 | -0.00011855 | -0.00026533 | -1.8737e-05 | -6.65e-06 | 5.39e-06 | 0.000106 | -0.000131 | -0.000291 | -1.99e-05
300289 | 9 | 2 | 0.78411 | -18.4627 | -4.2072e-05 | -8.7693e-06 | 3.3796e-06 | -8.452e-06 | -3.1964e-05 | 0.00024075 | -1.1377e-05 | -4.8359e-05 | -1.0852e-06 | 8.033e-06 | 4.4631e-06 | -8.2775e-05 | -1.4489e-05 | 4.509e-06 | -5.9438e-05 | -3.9263e-05 | -0.00012159 | 8.991e-07 | 9.1241e-08 | 2.859e-06 | 9.087e-05 | -7.8394e-05 | -0.00025984 | -0.00010516 | 3.3955e-07 | 3.0449e-06 | 9.6649e-05 | -8.3132e-05 | -0.00027542 | -0.00011181 | 8.62e-07 | 3.32e-06 | 0.000106 | -9.15e-05 | -0.000302 | -0.000124
300290 | 9 | 3 | 0.78411 | -11.0817 | -6.442e-05 | -2.8141e-06 | 3.5135e-06 | -4.9399e-06 | -3.3054e-05 | 0.00021503 | -4.7919e-06 | -5.0049e-05 | -6.8971e-07 | 6.2006e-06 | -4.0908e-07 | -5.0498e-05 | -1.4908e-05 | 2.7084e-06 | -5.9394e-05 | -2.3897e-05 | -0.00012631 | -9.6808e-08 | 1.1153e-05 | 1.1408e-06 | 9.1517e-05 | -4.8452e-05 | -0.00027809 | -0.00011033 | 1.2102e-05 | 1.1923e-06 | 9.7339e-05 | -5.1216e-05 | -0.0002944 | -0.00011735 | 1.39e-05 | 1.28e-06 | 0.000107 | -5.63e-05 | -0.000322 | -0.00013
300291 | 9 | 4 | 0.78411 | -3.7007 | -7.9417e-05 | -6.1351e-07 | 3.5418e-06 | -6.1499e-07 | -3.449e-05 | 8.3513e-05 | -1.1377e-06 | -5.0551e-05 | -2.8881e-07 | 5.5108e-06 | -2.0683e-06 | -2.1102e-05 | -1.5084e-05 | 5.8894e-07 | -5.939e-05 | -7.3585e-06 | -0.00012986 | 1.0114e-08 | 1.9027e-05 | 9.8636e-07 | 9.1957e-05 | -1.5946e-05 | -0.00028917 | -3.9689e-05 | 2.0489e-05 | 9.897e-07 | 9.7821e-05 | -1.6641e-05 | -0.000306 | -4.2456e-05 | 2.31e-05 | 1.04e-06 | 0.000108 | -1.82e-05 | -0.000335 | -4.71e-05
300292 | 9 | 5 | 0.78411 | 3.6803 | -7.9386e-05 | -1.5229e-07 | 3.5415e-06 | 3.1371e-06 | -3.3702e-05 | -8.5424e-05 | 1.0426e-06 | -5.0633e-05 | 1.1106e-07 | 5.5683e-06 | -6.7533e-06 | -2.1546e-05 | -1.5115e-05 | -1.5781e-06 | -5.9308e-05 | 8.0459e-06 | -0.00013716 | 1.347e-06 | 1.8788e-05 | 1.4441e-06 | 9.2272e-05 | 2.104e-05 | -0.00029134 | 5.0513e-05 | 2.0256e-05 | 1.4455e-06 | 9.8179e-05 | 2.2547e-05 | -0.00030827 | 5.3587e-05 | 2.29e-05 | 1.54e-06 | 0.000108 | 2.47e-05 | -0.000337 | 5.92e-05
300293 | 9 | 6 | 0.78411 | 11.0613 | -6.4385e-05 | 2.3399e-06 | 3.4846e-06 | 7.3066e-06 | -3.7357e-05 | -0.00021791 | 4.752e-06 | -5.0249e-05 | 4.871e-07 | 7.2629e-06 | -8.9067e-06 | -5.1586e-05 | -1.4786e-05 | -3.6144e-06 | -5.9396e-05 | 2.5516e-05 | -0.00012763 | 1.2763e-06 | 1.0222e-05 | 1.199e-06 | 9.252e-05 | 5.6203e-05 | -0.00028486 | 0.00012466 | 1.1179e-05 | 1.164e-06 | 9.8473e-05 | 5.9868e-05 | -0.00030152 | 0.00013214 | 1.29e-05 | 1.23e-06 | 0.000108 | 6.56e-05 | -0.00033 | 0.000146
300294 | 9 | 7 | 0.78411 | 18.4423 | -4.204e-05 | 8.951e-06 | 3.3927e-06 | 9.7214e-06 | -3.5509e-05 | -0.00024549 | 1.1397e-05 | -4.831e-05 | 9.2335e-07 | 8.6839e-06 | -1.0208e-05 | -8.5344e-05 | -1.4331e-05 | -5.2025e-06 | -5.9391e-05 | 4.0931e-05 | -0.00012247 | 6.3428e-07 | -1.4171e-06 | -1.2447e-06 | 9.2536e-05 | 8.7907e-05 | -0.00027137 | 0.00011795 | -1.1596e-06 | -1.4244e-06 | 9.8531e-05 | 9.358e-05 | -0.00028748 | 0.00012504 | -7.7e-07 | -1.59e-06 | 0.000108 | 0.000103 | -0.000315 | 0.000138
300295 | 9 | 8 | 0.78411 | 25.814 | -2.509e-05 | 1.6981e-05 | 3.0835e-06 | 9.8914e-06 | -3.2989e-05 | -0.0001279 | 1.7389e-05 | -4.3473e-05 | 1.4261e-06 | 1.3918e-05 | -1.3054e-05 | -6.1868e-05 | -1.2483e-05 | -7.0798e-06 | -5.9294e-05 | 5.8588e-05 | -0.00011459 | -1.7467e-05 | -7.9397e-06 | -3.7323e-06 | 9.2455e-05 | 0.00011808 | -0.0002507 | 2.8563e-05 | -8.0785e-06 | -4.025e-06 | 9.8494e-05 | 0.00012588 | -0.00026596 | 3.0049e-05 | -8.42e-06 | -4.38e-06 | 0.000108 | 0.000138 | -0.000291 | 3.29e-05
300296 | 9 | 9 | 0.78411 | 34.1657 | -2.5219e-05 | 1.8596e-05 | 2.8832e-06 | -1.7872e-06 | -4.6963e-06 | 0.00011675 | 1.6585e-05 | -4.471e-05 | 1.8692e-06 | 6.8175e-06 | 3.4894e-06 | 7.8394e-05 | -1.1359e-05 | -8.5014e-06 | -5.9259e-05 | 6.7012e-05 | -0.00010212 | 1.9912e-05 | -8.0325e-06 | -3.2689e-06 | 9.1958e-05 | 0.00015475 | -0.00023557 | -2.5834e-05 | -8.2318e-06 | -3.5241e-06 | 9.8051e-05 | 0.00016516 | -0.00025009 | -2.6449e-05 | -8.62e-06 | -3.77e-06 | 0.000108 | 0.000182 | -0.000274 | -2.83e-05
300297 | 9 | 10 | 0.78411 | 41.5373 | -3.8064e-05 | 9.0629e-06 | 2.6296e-06 | 1.1597e-05 | -1.9608e-05 | 0.00019206 | 6.4551e-06 | -5.2367e-05 | 2.3842e-06 | 2.0389e-05 | -1.5586e-05 | 0.00016711 | -1.1185e-05 | -1.0311e-05 | -5.9406e-05 | 8.5713e-05 | -9.4993e-05 | 8.2254e-07 | -2.5312e-06 | 1.2998e-06 | 9.158e-05 | 0.00017758 | -0.00020441 | -0.00010426 | -2.4581e-06 | 1.3501e-06 | 9.7727e-05 | 0.00018967 | -0.00021706 | -0.00011105 | -2.32e-06 | 1.63e-06 | 0.000108 | 0.000209 | -0.000238 | -0.000123
300298 | 9 | 11 | 0.78411 | 48.9183 | -5.0349e-05 | -3.3323e-06 | 2.3541e-06 | 1.0086e-05 | -1.4876e-05 | 0.00015125 | -5.3101e-06 | -6.4121e-05 | 2.6979e-06 | 2.4379e-05 | -1.5435e-05 | 0.00016097 | -9.8299e-06 | -1.1564e-05 | -5.9373e-05 | 9.7459e-05 | -8.4033e-05 | -2.2907e-07 | 4.9285e-06 | 9.7149e-06 | 9.1193e-05 | 0.00020381 | -0.00018325 | -0.00010983 | 5.4516e-06 | 1.0341e-05 | 9.741e-05 | 0.00021783 | -0.00019449 | -0.0001171 | 6.44e-06 | 1.16e-05 | 0.000107 | 0.00024 | -0.000213 | -0.00013
300299 | 9 | 12 | 0.78411 | 56.2993 | -5.701e-05 | -1.1799e-05 | 2.021e-06 | 1.0843e-05 | -1.2126e-05 | 6.0032e-05 | -1.2323e-05 | -7.2959e-05 | 2.9229e-06 | 2.7874e-05 | -1.3527e-05 | 6.1773e-05 | -8.0748e-06 | -1.2764e-05 | -5.9383e-05 | 0.00010876 | -7.1455e-05 | -1.3095e-07 | 9.4593e-06 | 1.6454e-05 | 9.0646e-05 | 0.00022504 | -0.00015853 | -4.2684e-05 | 1.0253e-05 | 1.754e-05 | 9.6942e-05 | 0.00024086 | -0.00016809 | -4.5619e-05 | 1.18e-05 | 1.95e-05 | 0.000107 | 0.000265 | -0.000184 | -5.05e-05
300300 | 9 | 13 | 0.78411 | 63.6803 | -5.8207e-05 | -1.327e-05 | 1.6746e-06 | 7.9016e-06 | -8.3191e-06 | -2.4053e-05 | -1.2075e-05 | -7.1812e-05 | 3.1226e-06 | 3.0951e-05 | -1.1518e-05 | -8.4752e-05 | -6.2061e-06 | -1.3862e-05 | -5.9315e-05 | 0.00012274 | -6.1736e-05 | 1.2064e-06 | 9.378e-06 | 1.6821e-05 | 8.9995e-05 | 0.00024101 | -0.00012757 | 4.5875e-05 | 1.0137e-05 | 1.7939e-05 | 9.6385e-05 | 0.00025826 | -0.00013503 | 4.8922e-05 | 1.17e-05 | 1.99e-05 | 0.000107 | 0.000285 | -0.000148 | 5.44e-05
300301 | 9 | 14 | 0.78411 | 71.0613 | -5.6854e-05 | -9.1003e-06 | 1.3205e-06 | 8.1776e-06 | -7.7657e-06 | -6.4278e-05 | -6.6882e-06 | -5.778e-05 | 3.2613e-06 | 3.6854e-05 | -9.7777e-06 | -0.0002145 | -4.2707e-06 | -1.4583e-05 | -5.9417e-05 | 0.00012318 | -4.1812e-05 | 1.1451e-06 | 5.7195e-06 | 9.6269e-06 | 8.9286e-05 | 0.00024985 | -9.5593e-05 | 0.00012203 | 6.2109e-06 | 1.0291e-05 | 9.5782e-05 | 0.00026815 | -0.00010083 | 0.00012967 | 7.38e-06 | 1.14e-05 | 0.000106 | 0.000296 | -0.00011 | 0.000144
300302 | 9 | 15 | 0.78411 | 78.4423 | -5.5554e-05 | -3.595e-06 | 8.9672e-07 | 6.3897e-06 | -6.7604e-06 | -4.8833e-05 | -1.1488e-06 | -3.4796e-05 | 3.3999e-06 | 3.7433e-05 | -6.8766e-06 | -0.00025527 | -2.6608e-06 | -1.4972e-05 | -5.9423e-05 | 0.00012637 | -2.5852e-05 | 5.4757e-07 | 2.3714e-06 | -1.4988e-06 | 8.8374e-05 | 0.00025046 | -6.301e-05 | 0.00011786 | 2.6074e-06 | -1.5162e-06 | 9.4975e-05 | 0.00026931 | -6.5949e-05 | 0.00012503 | 3.39e-06 | -1.66e-06 | 0.000105 | 0.000298 | -7.16e-05 | 0.000138
300303 | 9 | 16 | 0.78411 | 85.814 | -5.376e-05 | -8.3646e-07 | 3.0677e-07 | 9.4037e-07 | -8.7498e-06 | -1.0373e-05 | -4.2821e-07 | -1.4803e-05 | 3.3834e-06 | 3.8157e-05 | -4.103e-06 | -0.0001417 | -1.0968e-07 | -1.4317e-05 | -5.9333e-05 | 0.00012835 | -6.5884e-06 | -1.7247e-05 | 1.4642e-06 | -8.4692e-06 | 8.7443e-05 | 0.00024569 | -2.9171e-05 | 3.1753e-05 | 1.6019e-06 | -8.8465e-06 | 9.4156e-05 | 0.00026479 | -2.9541e-05 | 3.2458e-05 | 2.27e-06 | -9.77e-06 | 0.000104 | 0.000294 | -3.13e-05 | 3.59e-05
300304 | 9 | 17 | 0.78411 | 94.1657 | -5.5071e-05 | 6.5036e-07 | -1.7716e-07 | 1.2518e-06 | -8.572e-06 | -9.5151e-06 | -1.361e-06 | -1.4858e-05 | 3.4315e-06 | 2.9417e-06 | 4.5041e-07 | 0.00014031 | 1.6817e-06 | -1.4055e-05 | -5.9298e-05 | 0.00012173 | 7.004e-06 | 1.9693e-05 | 9.5338e-07 | -8.6085e-06 | 8.6336e-05 | 0.00025132 | 1.1188e-05 | -2.2581e-05 | 1.0296e-06 | -8.9561e-06 | 9.3168e-05 | 0.00027089 | 1.3701e-05 | -2.3519e-05 | 1.61e-06 | -9.97e-06 | 0.000104 | 0.000301 | 1.64e-05 | -2.34e-05
300305 | 9 | 18 | 0.78411 | 101.5373 | -5.5511e-05 | 3.6181e-06 | -7.4995e-07 | -9.1281e-06 | -8.4233e-06 | -4.869e-05 | 1.0103e-06 | -3.492e-05 | 3.4694e-06 | 3.1574e-05 | 5.1392e-06 | 0.00024988 | 3.3396e-06 | -1.4802e-05 | -5.9438e-05 | 0.00012493 | 2.6791e-05 | 8.991e-07 | -6.2039e-07 | -1.3302e-06 | 8.5551e-05 | 0.00023511 | 3.9731e-05 | -0.00011363 | -6.7284e-07 | -1.2606e-06 | 9.2479e-05 | 0.00025392 | 4.4461e-05 | -0.0001206 | -3e-07 | -1.62e-06 | 0.000103 | 0.000282 | 5.06e-05 | -0.000133
300306 | 9 | 19 | 0.78411 | 108.9183 | -5.6935e-05 | 9.1131e-06 | -1.1595e-06 | -1.317e-05 | -1.0952e-05 | -6.3781e-05 | 7.1353e-06 | -5.7534e-05 | 3.3877e-06 | 2.8302e-05 | 7.8206e-06 | 0.00021147 | 5.1082e-06 | -1.4264e-05 | -5.9394e-05 | 0.00012134 | 4.2462e-05 | -9.6808e-08 | -4.6622e-06 | 9.9609e-06 | 8.4652e-05 | 0.00023076 | 6.9504e-05 | -0.00011562 | -4.9734e-06 | 1.0716e-05 | 9.1654e-05 | 0.00024912 | 7.6448e-05 | -0.00012261 | -5.05e-06 | 1.16e-05 | 0.000102 | 0.000277 | 8.61e-05 | -0.000136
300307 | 9 | 20 | 0.78411 | 116.2993 | -5.8526e-05 | 1.3199e-05 | -1.5208e-06 | -1.4253e-05 | -1.3385e-05 | -2.3481e-05 | 1.2675e-05 | -7.1442e-05 | 3.2117e-06 | 2.6616e-05 | 1.157e-05 | 8.2875e-05 | 7.0318e-06 | -1.3357e-05 | -5.939e-05 | 0.00011614 | 5.8558e-05 | 1.0114e-08 | -8.5691e-06 | 1.733e-05 | 8.3675e-05 | 0.00022033 | 9.7231e-05 | -4.129e-05 | -9.1053e-06 | 1.8529e-05 | 9.0727e-05 | 0.0002379 | 0.00010631 | -4.3632e-05 | -9.59e-06 | 2.03e-05 | 0.000101 | 0.000264 | 0.00012 | -4.9e-05
300308 | 9 | 21 | 0.78411 | 123.6803 | -5.7436e-05 | 1.163e-05 | -1.8669e-06 | -1.6463e-05 | -1.6884e-05 | 6.1371e-05 | 1.2825e-05 | -7.2583e-05 | 3.0115e-06 | 2.2386e-05 | 1.2847e-05 | -6.3207e-05 | 8.9243e-06 | -1.2301e-05 | -5.9308e-05 | 0.00011476 | 7.5548e-05 | 1.347e-06 | -9.0651e-06 | 1.7075e-05 | 8.2742e-05 | 0.0002017 | 0.00012354 | 4.9067e-05 | -9.598e-06 | 1.8244e-05 | 8.9827e-05 | 0.00021793 | 0.00013463 | 5.2536e-05 | -1.01e-05 | 2.01e-05 | 0.0001 | 0.000242 | 0.000151 | 5.8e-05
300309 | 9 | 22 | 0.78411 | 131.0613 | -5.0712e-05 | 3.1423e-06 | -2.1642e-06 | -1.7884e-05 | -2.1807e-05 | 0.00015363 | 5.5544e-06 | -6.3922e-05 | 2.7742e-06 | 2.2813e-05 | 1.6284e-05 | -0.00016292 | 1.0523e-05 | -1.0998e-05 | -5.9396e-05 | 9.7773e-05 | 8.5913e-05 | 1.2763e-06 | -4.5783e-06 | 9.913e-06 | 8.1938e-05 | 0.00017937 | 0.00014494 | 0.00012561 | -4.7969e-06 | 1.0616e-05 | 8.9042e-05 | 0.00019401 | 0.00015776 | 0.00013382 | -4.77e-06 | 1.17e-05 | 9.96e-05 | 0.000216 | 0.000177 | 0.000148
300310 | 9 | 23 | 0.78411 | 138.4423 | -3.7931e-05 | -9.0253e-06 | -2.496e-06 | -1.6841e-05 | -2.402e-05 | 0.00019665 | -6.5791e-06 | -5.2418e-05 | 2.4765e-06 | 2.0173e-05 | 1.6355e-05 | -0.00016993 | 1.1671e-05 | -9.8093e-06 | -5.9391e-05 | 8.5594e-05 | 9.6681e-05 | 6.3428e-07 | 3.3821e-06 | 9.2169e-07 | 8.1131e-05 | 0.00015402 | 0.00016073 | 0.00012043 | 3.6843e-06 | 1.0424e-06 | 8.8235e-05 | 0.00016688 | 0.00017495 | 0.00012828 | 4.56e-06 | 1.09e-06 | 9.88e-05 | 0.000186 | 0.000197 | 0.000141
300311 | 9 | 24 | 0.78411 | 145.814 | -2.3995e-05 | -1.6757e-05 | -2.7768e-06 | -1.5576e-05 | -2.8621e-05 | 0.00011753 | -1.6349e-05 | -4.4568e-05 | 1.9574e-06 | 1.8285e-05 | 1.2413e-05 | -7.9834e-05 | 1.2373e-05 | -7.2709e-06 | -5.9294e-05 | 6.9946e-05 | 0.00010804 | -1.7467e-05 | 7.2417e-06 | -3.6213e-06 | 8.0234e-05 | 0.00013018 | 0.00017201 | 3.098e-06 | 7.791e-06 | -3.7714e-06 | 8.7309e-05 | 0.00014131 | 0.00018743 | 3.0095e-06 | 8.9e-06 | -4.16e-06 | 9.79e-05 | 0.000158 | 0.000211 | -3.27e-07
300312 | 9 | 25 | 0.78411 | 154.1657 | -2.4603e-05 | -1.6229e-05 | -3.0603e-06 | 3.0888e-06 | -4.0023e-06 | -0.00012627 | -1.8241e-05 | -4.5325e-05 | 1.5623e-06 | 7.5115e-06 | -1.3865e-06 | 6.1914e-05 | 1.3042e-05 | -5.5867e-06 | -5.9259e-05 | 5.4936e-05 | 0.0001091 | 1.9912e-05 | 6.259e-06 | -4.253e-06 | 7.9088e-05 | 0.00010397 | 0.00019344 | -1.0402e-05 | 6.8239e-06 | -4.4982e-06 | 8.6108e-05 | 0.00011271 | 0.00021024 | -8.5187e-06 | 7.75e-06 | -4.94e-06 | 9.67e-05 | 0.000126 | 0.000236 | -7.39e-06
300313 | 9 | 26 | 0.78411 | 161.5373 | -4.2072e-05 | -8.7693e-06 | -3.3796e-06 | -8.452e-06 | -3.1964e-05 | -0.00024075 | -1.1377e-05 | -4.8359e-05 | 1.0852e-06 | 8.033e-06 | 4.4631e-06 | 8.2775e-05 | 1.4522e-05 | -4.531e-06 | -5.9406e-05 | 3.941e-05 | 0.00012173 | 8.2254e-07 | -5.1258e-07 | -2.6107e-06 | 7.8064e-05 | 7.7268e-05 | 0.00020032 | -0.00011832 | -2.3971e-07 | -2.8261e-06 | 8.5017e-05 | 8.3892e-05 | 0.00021787 | -0.00012524 | 2.96e-09 | -3.21e-06 | 9.55e-05 | 9.41e-05 | 0.000246 | -0.000139
300314 | 9 | 27 | 0.78411 | 168.9183 | -6.442e-05 | -2.8141e-06 | -3.5135e-06 | -4.9399e-06 | -3.3054e-05 | -0.00021503 | -4.7919e-06 | -5.0049e-05 | 6.8971e-07 | 6.2006e-06 | -4.0908e-07 | 5.0498e-05 | 1.4929e-05 | -2.731e-06 | -5.9373e-05 | 2.4045e-05 | 0.00012642 | -2.2907e-07 | -1.2699e-05 | -5.7343e-07 | 7.7044e-05 | 5.0764e-05 | 0.00021283 | -0.00011929 | -1.3167e-05 | -6.6026e-07 | 8.3916e-05 | 5.5125e-05 | 0.00023085 | -0.00012672 | -1.43e-05 | -8.63e-07 | 9.43e-05 | 6.19e-05 | 0.00026 | -0.000141
300315 | 9 | 28 | 0.78411 | 176.2993 | -7.9417e-05 | -6.1351e-07 | -3.5418e-06 | -6.1499e-07 | -3.449e-05 | -8.3513e-05 | -1.1377e-06 | -5.0551e-05 | 2.8881e-07 | 5.5108e-06 | -2.0683e-06 | 2.1102e-05 | 1.5091e-05 | -6.1107e-07 | -5.9383e-05 | 7.5034e-06 | 0.00012991 | -1.3095e-07 | -2.1278e-05 | -4.0488e-07 | 7.6163e-05 | 2.222e-05 | 0.0002208 | -4.378e-05 | -2.2292e-05 | -4.588e-07 | 8.2952e-05 | 2.4204e-05 | 0.00023914 | -4.6757e-05 | -2.45e-05 | -6.51e-07 | 9.33e-05 | 2.71e-05 | 0.000269 | -5.23e-05
300316 | 9 | 29 | 0.78411 | -176.3197 | -7.9386e-05 | -1.5229e-07 | -3.5415e-06 | 3.1371e-06 | -3.3702e-05 | 8.5424e-05 | 1.0426e-06 | -5.0633e-05 | -1.1106e-07 | 5.5683e-06 | -6.7533e-06 | 2.1546e-05 | 1.5108e-05 | 1.5563e-06 | -5.9315e-05 | -7.9045e-06 | 0.00013716 | 1.2064e-06 | -2.1322e-05 | -9.8894e-07 | 7.5572e-05 | -1.0121e-05 | 0.00022066 | 4.9818e-05 | -2.2357e-05 | -1.0517e-06 | 8.2289e-05 | -1.0635e-05 | 0.00023882 | 5.2874e-05 | -2.45e-05 | -1.31e-06 | 9.25e-05 | -1.19e-05 | 0.000269 | 5.87e-05
300317 | 9 | 30 | 0.78411 | -168.9387 | -6.4385e-05 | 2.3399e-06 | -3.4846e-06 | 7.3066e-06 | -3.7357e-05 | 0.00021791 | 4.752e-06 | -5.0249e-05 | -4.871e-07 | 7.2629e-06 | -8.9067e-06 | 5.1586e-05 | 1.4764e-05 | 3.593e-06 | -5.9417e-05 | -2.5378e-05 | 0.00012758 | 1.1451e-06 | -1.2593e-05 | -7.3717e-07 | 7.5351e-05 | -4.0697e-05 | 0.00021522 | 0.00012902 | -1.3095e-05 | -7.6243e-07 | 8.2011e-05 | -4.3619e-05 | 0.00023298 | 0.00013702 | -1.43e-05 | -1.01e-06 | 9.22e-05 | -4.89e-05 | 0.000262 | 0.000152
300318 | 9 | 31 | 0.78411 | -161.5577 | -4.204e-05 | 8.951e-06 | -3.3927e-06 | 9.7214e-06 | -3.5509e-05 | 0.00024549 | 1.1397e-05 | -4.831e-05 | -9.2335e-07 | 8.6839e-06 | -1.0208e-05 | 8.5344e-05 | 1.4296e-05 | 5.1817e-06 | -5.9423e-05 | -4.0796e-05 | 0.00012236 | 5.4757e-07 | -2.6914e-07 | 1.6733e-06 | 7.5331e-05 | -6.8341e-05 | 0.000205 | 0.00012654 | -1.2928e-08 | 1.8021e-06 | 8.1943e-05 | -7.3493e-05 | 0.00022222 | 0.00013435 | 2.28e-07 | 1.77e-06 | 9.21e-05 | -8.24e-05 | 0.00025 | 0.000149
300319 | 9 | 32 | 0.78411 | -154.186 | -2.509e-05 | 1.6981e-05 | -3.0835e-06 | 9.8914e-06 | -3.2989e-05 | 0.0001279 | 1.7389e-05 | -4.3473e-05 | -1.4261e-06 | 1.3918e-05 | -1.3054e-05 | 6.1868e-05 | 1.2454e-05 | 7.0637e-06 | -5.9333e-05 | -5.8468e-05 | 0.00011445 | -1.7247e-05 | 6.1111e-06 | 3.2693e-06 | 7.5443e-05 | -9.3405e-05 | 0.00019233 | 9.5048e-06 | 6.6933e-06 | 3.4782e-06 | 8.2005e-05 | -0.00010078 | 0.00020893 | 8.7977e-06 | 7.6e-06 | 3.56e-06 | 9.22e-05 | -0.000113 | 0.000235 | 8.47e-06
300320 | 9 | 33 | 0.78411 | -145.8343 | -2.5219e-05 | 1.8596e-05 | -2.8832e-06 | -1.7872e-06 | -4.6963e-06 | -0.00011675 | 1.6585e-05 | -4.471e-05 | -1.8692e-06 | 6.8175e-06 | 3.4894e-06 | -7.8394e-05 | 1.1331e-05 | 8.4841e-06 | -5.9298e-05 | -6.6933e-05 | 0.00010192 | 1.9693e-05 | 6.794e-06 | 2.7553e-06 | 7.5705e-05 | -0.00012963 | 0.00018589 | -2.9415e-07 | 7.3828e-06 | 2.9256e-06 | 8.2199e-05 | -0.00013978 | 0.00020182 | 3.9722e-07 | 8.43e-06 | 2.96e-06 | 9.23e-05 | -0.000156 | 0.000227 | 2.73e-06
300321 | 9 | 34 | 0.78411 | -138.4627 | -3.8064e-05 | 9.0629e-06 | -2.6296e-06 | 1.1597e-05 | -1.9608e-05 | -0.00019206 | 6.4551e-06 | -5.2367e-05 | -2.3842e-06 | 2.0389e-05 | -1.5586e-05 | -0.00016711 | 1.1149e-05 | 1.0293e-05 | -5.9438e-05 | -8.5667e-05 | 9.4796e-05 | 8.991e-07 | 2.6863e-06 | -1.9004e-06 | 7.5919e-05 | -0.00014749 | 0.00016244 | -0.00011263 | 3.0327e-06 | -1.9889e-06 | 8.2349e-05 | -0.00015918 | 0.00017658 | -0.00011961 | 3.76e-06 | -2.42e-06 | 9.24e-05 | -0.000178 | 0.000199 | -0.000132
300322 | 9 | 35 | 0.78411 | -131.0817 | -5.0349e-05 | -3.3323e-06 | -2.3541e-06 | 1.0086e-05 | -1.4876e-05 | -0.00015125 | -5.3101e-06 | -6.4121e-05 | -2.6979e-06 | 2.4379e-05 | -1.5435e-05 | -0.00016097 | 9.7993e-06 | 1.1556e-05 | -5.9394e-05 | -9.7443e-05 | 8.3852e-05 | -9.6808e-08 | -4.7775e-06 | -1.117e-05 | 7.6161e-05 | -0.00017279 | 0.00014599 | -0.00011616 | -4.928e-06 | -1.1834e-05 | 8.2519e-05 | -0.00018604 | 0.00015857 | -0.00012368 | -5.03e-06 | -1.33e-05 | 9.24e-05 | -0.000207 | 0.000178 | -0.000137
300323 | 9 | 36 | 0.78411 | -123.7007 | -5.701e-05 | -1.1799e-05 | -2.021e-06 | 1.0843e-05 | -1.2126e-05 | -6.0032e-05 | -1.2323e-05 | -7.2959e-05 | -2.9229e-06 | 2.7874e-05 | -1.3527e-05 | -6.1773e-05 | 8.0519e-06 | 1.2768e-05 | -5.939e-05 | -0.00010878 | 7.1303e-05 | 1.0114e-08 | -9.1162e-06 | -1.8401e-05 | 7.6565e-05 | -0.00019443 | 0.00012392 | -4.3786e-05 | -9.5881e-06 | -1.9535e-05 | 8.2843e-05 | -0.00020904 | 0.00013464 | -4.7026e-05 | -1.02e-05 | -2.18e-05 | 9.27e-05 | -0.000232 | 0.000151 | -5.21e-05
300324 | 9 | 37 | 0.78411 | -116.3197 | -5.8207e-05 | -1.327e-05 | -1.6746e-06 | 7.9016e-06 | -8.3191e-06 | 2.4053e-05 | -1.2075e-05 | -7.1812e-05 | -3.1226e-06 | 3.0951e-05 | -1.1518e-05 | 8.4752e-05 | 6.1909e-06 | 1.3879e-05 | -5.9308e-05 | -0.00012281 | 6.1612e-05 | 1.347e-06 | -8.6606e-06 | -1.8855e-05 | 7.7242e-05 | -0.00021111 | 9.5837e-05 | 4.757e-05 | -9.147e-06 | -2.0043e-05 | 8.3444e-05 | -0.00022679 | 0.00010444 | 5.0291e-05 | -9.79e-06 | -2.23e-05 | 9.32e-05 | -0.000251 | 0.000117 | 5.62e-05
300325 | 9 | 38 | 0.78411 | -108.9387 | -5.6854e-05 | -9.1003e-06 | -1.3205e-06 | 8.1776e-06 | -7.7657e-06 | 6.4278e-05 | -6.6882e-06 | -5.778e-05 | -3.2613e-06 | 3.6854e-05 | -9.7777e-06 | 0.0002145 | 4.263e-06 | 1.4613e-05 | -5.9396e-05 | -0.00012329 | 4.1717e-05 | 1.2763e-06 | -4.635e-06 | -1.1561e-05 | 7.8184e-05 | -0.00022184 | 6.6411e-05 | 0.00012328 | -4.8924e-06 | -1.231e-05 | 8.4319e-05 | -0.00023829 | 7.279e-05 | 0.00013087 | -5.11e-06 | -1.37e-05 | 9.4e-05 | -0.000264 | 8.2e-05 | 0.000145
300326 | 9 | 39 | 0.78411 | -101.5577 | -5.5554e-05 | -3.595e-06 | -8.9672e-07 | 6.3897e-06 | -6.7604e-06 | 4.8833e-05 | -1.1488e-06 | -3.4796e-05 | -3.3999e-06 | 3.7433e-05 | -6.8766e-06 | 0.00025527 | 2.6598e-06 | 1.5012e-05 | -5.9391e-05 | -0.00012653 | 2.5786e-05 | 6.3428e-07 | -8.4687e-07 | -3.16e-07 | 7.9148e-05 | -0.00022708 | 3.7892e-05 | 0.00011826 | -8.6157e-07 | -3.647e-07 | 8.5216e-05 | -0.00024401 | 4.2185e-05 | 0.00012578 | -6.42e-07 | -4.47e-07 | 9.49e-05 | -0.000271 | 4.81e-05 | 0.000139
300327 | 9 | 40 | 0.78411 | -94.186 | -5.376e-05 | -8.3646e-07 | -3.0677e-07 | 9.4037e-07 | -8.7498e-06 | 1.0373e-05 | -4.2821e-07 | -1.4803e-05 | -3.3834e-06 | 3.8157e-05 | -4.103e-06 | 0.0001417 | 1.1029e-07 | 1.4351e-05 | -5.9294e-05 | -0.00012853 | 6.5578e-06 | -1.7467e-05 | 5.2778e-07 | 6.6138e-06 | 8.0185e-05 | -0.00022852 | 7.4664e-06 | 2.8487e-05 | 6.1076e-07 | 6.9927e-06 | 8.618e-05 | -0.00024572 | 9.5799e-06 | 3.0104e-05 | 1.03e-06 | 7.59e-06 | 9.59e-05 | -0.000273 | 1.19e-05 | 3.16e-05
300328 | 9 | 41 | 0.78411 | -85.8343 | -5.5071e-05 | 6.5036e-07 | 1.7716e-07 | 1.2518e-06 | -8.572e-06 | 9.5151e-06 | -1.361e-06 | -1.4858e-05 | -3.4315e-06 | 2.9417e-06 | 4.5041e-07 | -0.00014031 | -1.6828e-06 | 1.4088e-05 | -5.9259e-05 | -0.00012195 | -6.9723e-06 | 1.9912e-05 | 1.0837e-06 | 6.9722e-06 | 8.1499e-05 | -0.00023902 | -2.9369e-05 | -1.624e-05 | 1.217e-06 | 7.4159e-06 | 8.7414e-05 | -0.00025656 | -2.9965e-05 | -1.5869e-05 | 1.73e-06 | 8e-06 | 9.71e-05 | -0.000285 | -3.19e-05 | -1.76e-05
300329 | 9 | 42 | 0.78411 | -78.4627 | -5.5511e-05 | 3.6181e-06 | 7.4995e-07 | -9.1281e-06 | -8.4233e-06 | 4.869e-05 | 1.0103e-06 | -3.492e-05 | -3.4694e-06 | 3.1574e-05 | 5.1392e-06 | -0.00024988 | -3.3373e-06 | 1.4842e-05 | -5.9406e-05 | -0.00012512 | -2.6733e-05 | 8.2254e-07 | 2.8341e-06 | 5.6113e-07 | 8.2716e-05 | -0.00023027 | -5.9541e-05 | -0.00010576 | 3.0848e-06 | 6.7954e-07 | 8.8571e-05 | -0.00024689 | -6.24e-05 | -0.00011219 | 3.82e-06 | 5.38e-07 | 9.82e-05 | -0.000274 | -6.79e-05 | -0.000124
300330 | 9 | 43 | 0.78411 | -71.0817 | -5.6935e-05 | 9.1131e-06 | 1.1595e-06 | -1.317e-05 | -1.0952e-05 | 6.3781e-05 | 7.1353e-06 | -5.7534e-05 | -3.3877e-06 | 2.8302e-05 | 7.8206e-06 | -0.00021147 | -5.0996e-06 | 1.4295e-05 | -5.9373e-05 | -0.0001215 | -4.2386e-05 | -2.2907e-07 | 7.0016e-06 | -9.8361e-06 | 8.3867e-05 | -0.00023234 | -9.141e-05 | -0.00010944 | 7.5185e-06 | -1.0373e-05 | 8.9671e-05 | -0.00024846 | -9.6393e-05 | -0.00011654 | 8.72e-06 | -1.17e-05 | 9.93e-05 | -0.000275 | -0.000105 | -0.000129
300331 | 9 | 44 | 0.78411 | -63.7007 | -5.8526e-05 | 1.3199e-05 | 1.5208e-06 | -1.4253e-05 | -1.3385e-05 | 2.3481e-05 | 1.2675e-05 | -7.1442e-05 | -3.2117e-06 | 2.6616e-05 | 1.157e-05 | -8.2875e-05 | -7.0164e-06 | 1.3375e-05 | -5.9383e-05 | -0.00011626 | -5.8459e-05 | -1.3095e-07 | 1.083e-05 | -1.6656e-05 | 8.4941e-05 | -0.00022711 | -0.00012316 | -3.9256e-05 | 1.1596e-05 | -1.7651e-05 | 9.07e-05 | -0.00024239 | -0.00013024 | -4.2105e-05 | 1.32e-05 | -1.98e-05 | 0.0001 | -0.000268 | -0.000143 | -4.69e-05
300332 | 9 | 45 | 0.78411 | -56.3197 | -5.7436e-05 | 1.163e-05 | 1.8669e-06 | -1.6463e-05 | -1.6884e-05 | -6.1371e-05 | 1.2825e-05 | -7.2583e-05 | -3.0115e-06 | 2.2386e-05 | 1.2847e-05 | 6.3207e-05 | -8.9018e-06 | 1.2306e-05 | -5.9315e-05 | -0.00011483 | -7.5427e-05 | 1.2064e-06 | 1.12e-05 | -1.6189e-05 | 8.6014e-05 | -0.00021326 | -0.00015446 | 4.9439e-05 | 1.2002e-05 | -1.7177e-05 | 9.1742e-05 | -0.0002273 | -0.0001635 | 5.2377e-05 | 1.36e-05 | -1.93e-05 | 0.000101 | -0.000251 | -0.000179 | 5.81e-05
300333 | 9 | 46 | 0.78411 | -48.9387 | -5.0712e-05 | 3.1423e-06 | 2.1642e-06 | -1.7884e-05 | -2.1807e-05 | -0.00015363 | 5.5544e-06 | -6.3922e-05 | -2.7742e-06 | 2.2813e-05 | 1.6284e-05 | 0.00016292 | -1.0494e-05 | 1.099e-05 | -5.9417e-05 | -9.7799e-05 | -8.5768e-05 | 1.1451e-06 | 6.8297e-06 | -9.1302e-06 | 8.7108e-05 | -0.00019387 | -0.00018134 | 0.00012002 | 7.369e-06 | -9.6784e-06 | 9.282e-05 | -0.00020645 | -0.00019208 | 0.00012746 | 8.52e-06 | -1.1e-05 | 0.000102 | -0.000228 | -0.000211 | 0.000141
300334 | 9 | 47 | 0.78411 | -41.5577 | -3.7931e-05 | -9.0253e-06 | 2.496e-06 | -1.6841e-05 | -2.402e-05 | -0.00019665 | -6.5791e-06 | -5.2418e-05 | -2.4765e-06 | 2.0173e-05 | 1.6355e-05 | 0.00016993 | -1.1636e-05 | 9.7903e-06 | -5.9423e-05 | -8.5573e-05 | -9.6512e-05 | 5.4757e-07 | -8.4171e-07 | -5.7182e-07 | 8.8076e-05 | -0.00016902 | -0.00020263 | 0.00011423 | -7.6105e-07 | -5.8021e-07 | 9.3781e-05 | -0.00017993 | -0.00021471 | 0.00012115 | -4.39e-07 | -8.87e-07 | 0.000103 | -0.000198 | -0.000236 | 0.000134
300335 | 9 | 48 | 0.78411 | -34.186 | -2.3995e-05 | -1.6757e-05 | 2.7768e-06 | -1.5576e-05 | -2.8621e-05 | -0.00011753 | -1.6349e-05 | -4.4568e-05 | -1.9574e-06 | 1.8285e-05 | 1.2413e-05 | 7.9834e-05 | -1.2344e-05 | 7.2536e-06 | -5.9333e-05 | -6.988e-05 | -0.00010786 | -1.7247e-05 | -6.1878e-06 | 3.9941e-06 | 8.9054e-05 | -0.00014006 | -0.00022081 | 3.1937e-05 | -6.3757e-06 | 4.2523e-06 | 9.477e-05 | -0.00014901 | -0.00023424 | 3.2917e-05 | -6.57e-06 | 4.51e-06 | 0.000104 | -0.000164 | -0.000257 | 3.58e-05
300336 | 10 | 1 | 0.84627 | -25.8528 | -2.5256e-05 | -1.8308e-05 | 2.9582e-06 | 3.202e-06 | -3.1505e-06 | 0.0001167 | -1.653e-05 | -4.1084e-05 | -1.5632e-06 | 6.6312e-06 | -1.3252e-06 | -5.617e-05 | -1.3336e-05 | 7.145e-06 | -5.1505e-05 | -5.8005e-05 | -0.0001133 | 1.444e-05 | -7.3017e-06 | 6.1233e-06 | 0.00010801 | -0.00011566 | -0.0002675 | -1.3686e-05 | -7.5156e-06 | 6.4913e-06 | 0.00011485 | -0.00012321 | -0.00028404 | -1.4333e-05 | -7.81e-06 | 6.96e-06 | 0.000126 | -0.000136 | -0.000312 | -1.53e-05
300337 | 10 | 2 | 0.84627 | -18.4624 | -4.2885e-05 | -1.1826e-05 | 3.2428e-06 | -6.6704e-06 | -2.7861e-05 | 0.00021977 | -9.9852e-06 | -4.3981e-05 | -1.0559e-06 | 5.8682e-06 | 2.3044e-06 | -7.1633e-05 | -1.4854e-05 | 5.5149e-06 | -5.1747e-05 | -4.121e-05 | -0.00012929 | 2.0409e-06 | -1.0043e-06 | 4.6274e-06 | 0.00010934 | -8.0658e-05 | -0.000282 | -9.5805e-05 | -8.2427e-07 | 4.9017e-06 | 0.00011623 | -8.5943e-05 | -0.00029942 | -0.00010193 | -4.22e-07 | 5.23e-06 | 0.000128 | -9.52e-05 | -0.000329 | -0.000113
300338 | 10 | 3 | 0.84627 | -11.0814 | -6.4672e-05 | -4.8296e-06 | 3.3657e-06 | -3.5108e-06 | -2.8788e-05 | 0.00019679 | -4.0519e-06 | -4.6167e-05 | -6.4148e-07 | 4.6528e-06 | -4.8981e-07 | -4.236e-05 | -1.5454e-05 | 3.2192e-06 | -5.1725e-05 | -2.4329e-05 | -0.00013327 | 1.1032e-06 | 9.7387e-06 | 2.1483e-06 | 0.00011044 | -4.9594e-05 | -0.00030157 | -0.00010098 | 1.061e-05 | 2.2583e-06 | 0.00011738 | -5.2717e-05 | -0.00031985 | -0.00010743 | 1.22e-05 | 2.34e-06 | 0.000129 | -5.84e-05 | -0.000351 | -0.000119
300339 | 10 | 4 | 0.84627 | -3.7004 | -7.9292e-05 | -5.6974e-07 | 3.4289e-06 | -3.1161e-07 | -2.7732e-05 | 7.7176e-05 | -9.2518e-07 | -4.6959e-05 | -2.5396e-07 | 4.5447e-06 | -3.3019e-06 | -1.5414e-05 | -1.5712e-05 | 5.7195e-07 | -5.1687e-05 | -7.418e-06 | -0.00013513 | 4.4381e-07 | 1.748e-05 | 1.1814e-06 | 0.0001112 | -1.4834e-05 | -0.00031249 | -3.601e-05 | 1.8863e-05 | 1.2058e-06 | 0.00011818 | -1.5572e-05 | -0.00033117 | -3.8564e-05 | 2.14e-05 | 1.19e-06 | 0.00013 | -1.73e-05 | -0.000363 | -4.3e-05
300340 | 10 | 5 | 0.84627 | 3.6806 | -7.9435e-05 | 2.0193e-06 | 3.4203e-06 | 2.9309e-06 | -2.9427e-05 | -7.6674e-05 | 8.1807e-07 | -4.6751e-05 | 1.4969e-07 | 4.6766e-06 | -2.3907e-06 | -1.5666e-05 | -1.5567e-05 | -2.1273e-06 | -5.1549e-05 | 6.7534e-06 | -0.00012508 | 2.8739e-07 | 1.7227e-05 | 9.6288e-07 | 0.00011162 | 2.2782e-05 | -0.00031487 | 4.6663e-05 | 1.8612e-05 | 9.6951e-07 | 0.00011866 | 2.4464e-05 | -0.00033356 | 4.9543e-05 | 2.11e-05 | 9.57e-07 | 0.00013 | 2.69e-05 | -0.000365 | 5.47e-05
300341 | 10 | 6 | 0.84627 | 11.0616 | -6.4886e-05 | 5.6389e-06 | 3.355e-06 | 6.0089e-06 | -2.9018e-05 | -0.00019813 | 3.9021e-06 | -4.5797e-05 | 5.0366e-07 | 6.6556e-06 | -5.8555e-06 | -4.2611e-05 | -1.5251e-05 | -4.5286e-06 | -5.1671e-05 | 2.683e-05 | -0.00013299 | 2.4402e-07 | 8.8884e-06 | -1.9891e-07 | 0.00011171 | 5.8699e-05 | -0.00030834 | 0.00011509 | 9.7641e-06 | -2.5663e-07 | 0.00011881 | 6.2762e-05 | -0.00032682 | 0.00012207 | 1.13e-05 | -3.51e-07 | 0.000131 | 6.91e-05 | -0.000358 | 0.000135
300342 | 10 | 7 | 0.84627 | 18.4427 | -4.2756e-05 | 1.1643e-05 | 3.2094e-06 | 9.9009e-06 | -3.097e-05 | -0.00022444 | 9.8699e-06 | -4.3619e-05 | 8.9063e-07 | 9.2866e-06 | -9.3813e-06 | -7.3505e-05 | -1.4511e-05 | -6.7436e-06 | -5.1685e-05 | 4.3835e-05 | -0.00012856 | -5.8962e-07 | -2.6864e-06 | -2.5498e-06 | 0.00011138 | 9.1055e-05 | -0.00029181 | 0.00010986 | -2.5213e-06 | -2.7367e-06 | 0.00011853 | 9.7313e-05 | -0.00030958 | 0.00011658 | -2.23e-06 | -3.05e-06 | 0.00013 | 0.000107 | -0.000339 | 0.000129
300343 | 10 | 8 | 0.84627 | 25.833 | -2.4173e-05 | 1.5865e-05 | 2.9254e-06 | 9.3323e-06 | -2.8662e-05 | -0.00012195 | 1.6426e-05 | -4.0786e-05 | 1.3899e-06 | 1.3147e-05 | -1.0931e-05 | -5.7809e-05 | -1.3296e-05 | -7.6112e-06 | -5.1515e-05 | 6.3052e-05 | -0.00012094 | -1.1532e-05 | -9.3769e-06 | -4.3909e-06 | 0.00011095 | 0.00012447 | -0.0002692 | 2.6043e-05 | -9.6031e-06 | -4.6937e-06 | 0.00011815 | 0.00013308 | -0.00028598 | 2.7321e-05 | -1e-05 | -5.22e-06 | 0.00013 | 0.000147 | -0.000314 | 2.97e-05
300344 | 10 | 9 | 0.84627 | 34.1472 | -2.2042e-05 | 1.4674e-05 | 2.8329e-06 | -1.7006e-06 | -3.8007e-06 | 0.00010699 | 1.6452e-05 | -4.4298e-05 | 1.7802e-06 | 5.981e-06 | 3.5774e-06 | 7.298e-05 | -1.2892e-05 | -7.9871e-06 | -5.1453e-05 | 6.9207e-05 | -0.00010713 | 1.4636e-05 | -9.924e-06 | -3.574e-06 | 0.00011029 | 0.00016599 | -0.00025208 | -1.8989e-05 | -1.0228e-05 | -3.8319e-06 | 0.00011757 | 0.00017739 | -0.00026779 | -1.937e-05 | -1.07e-05 | -4.29e-06 | 0.000129 | 0.000195 | -0.000294 | -2.08e-05
300345 | 10 | 10 | 0.84627 | 41.5376 | -3.4263e-05 | 5.0073e-06 | 2.5358e-06 | 9.5837e-06 | -1.5253e-05 | 0.00017192 | 6.8483e-06 | -5.2603e-05 | 2.2804e-06 | 1.8476e-05 | -1.395e-05 | 0.00015451 | -1.2247e-05 | -1.0118e-05 | -5.1704e-05 | 9.1404e-05 | -0.00010057 | 1.9767e-06 | -4.815e-06 | 9.4478e-07 | 0.00011 | 0.00019584 | -0.00022216 | -9.4857e-05 | -4.8668e-06 | 9.9533e-07 | 0.00011735 | 0.00020952 | -0.00023634 | -0.00010111 | -4.77e-06 | 1.06e-06 | 0.000129 | 0.000231 | -0.00026 | -0.000112
300346 | 10 | 11 | 0.84627 | 48.9186 | -4.6948e-05 | -6.181e-06 | 2.2384e-06 | 9.2058e-06 | -1.1995e-05 | 0.00013508 | -5.4033e-06 | -6.3891e-05 | 2.594e-06 | 2.1446e-05 | -1.3206e-05 | 0.00014925 | -1.0552e-05 | -1.1777e-05 | -5.1697e-05 | 0.00010325 | -8.7915e-05 | 9.8707e-07 | 3.03e-06 | 8.8202e-06 | 0.00010964 | 0.00022536 | -0.00020223 | -0.00010071 | 3.4479e-06 | 9.4208e-06 | 0.00011708 | 0.00024126 | -0.00021503 | -0.00010737 | 4.44e-06 | 1.04e-05 | 0.000129 | 0.000266 | -0.000236 | -0.000119
300347 | 10 | 12 | 0.84627 | 56.2996 | -5.4395e-05 | -1.3449e-05 | 1.9344e-06 | 7.4862e-06 | -9.0468e-06 | 5.1937e-05 | -1.3804e-05 | -7.1856e-05 | 2.8425e-06 | 2.323e-05 | -1.11e-05 | 5.9129e-05 | -8.3803e-06 | -1.3313e-05 | -5.1678e-05 | 0.00011328 | -7.4173e-05 | 3.1874e-07 | 8.2315e-06 | 1.5106e-05 | 0.00010903 | 0.00024728 | -0.00017298 | -3.9303e-05 | 8.961e-06 | 1.6138e-05 | 0.00011656 | 0.00026502 | -0.00018361 | -4.1995e-05 | 1.06e-05 | 1.79e-05 | 0.000129 | 0.000293 | -0.000201 | -4.68e-05
300348 | 10 | 13 | 0.84627 | 63.6806 | -5.6151e-05 | -1.4261e-05 | 1.5805e-06 | 9.6567e-06 | -8.5598e-06 | -2.477e-05 | -1.5462e-05 | -7.0036e-05 | 3.0369e-06 | 2.5543e-05 | -9.1166e-06 | -7.4234e-05 | -5.9631e-06 | -1.4524e-05 | -5.1559e-05 | 0.00011161 | -5.6845e-05 | 1.6285e-07 | 8.7546e-06 | 1.5155e-05 | 0.00010814 | 0.00026418 | -0.00014164 | 4.1613e-05 | 9.4772e-06 | 1.62e-05 | 0.00011579 | 0.00028342 | -0.00015004 | 4.4427e-05 | 1.11e-05 | 1.79e-05 | 0.000128 | 0.000313 | -0.000164 | 4.92e-05
300349 | 10 | 14 | 0.84627 | 71.0616 | -5.4701e-05 | -9.7826e-06 | 1.2413e-06 | 6.7938e-06 | -7.1087e-06 | -6.2163e-05 | -1.1519e-05 | -5.5983e-05 | 3.1573e-06 | 2.8565e-05 | -6.6404e-06 | -0.00019289 | -3.7198e-06 | -1.5439e-05 | -5.1698e-05 | 0.00012846 | -4.3382e-05 | 1.2995e-07 | 5.9786e-06 | 7.7935e-06 | 0.00010704 | 0.00027111 | -0.00010537 | 0.00011226 | 6.4728e-06 | 8.3715e-06 | 0.00011481 | 0.00029131 | -0.00011113 | 0.00011935 | 7.8e-06 | 9.26e-06 | 0.000127 | 0.000322 | -0.000121 | 0.000132
300350 | 10 | 15 | 0.84627 | 78.4427 | -5.2719e-05 | -4.118e-06 | 8.3341e-07 | 4.8287e-06 | -6.3581e-06 | -4.8563e-05 | -5.8916e-06 | -3.3656e-05 | 3.2248e-06 | 3.3899e-05 | -4.3091e-06 | -0.00023112 | -1.4277e-06 | -1.5896e-05 | -5.1728e-05 | 0.00013308 | -2.6406e-05 | -6.6262e-07 | 2.5198e-06 | -3.2278e-06 | 0.00010558 | 0.00027182 | -7.1823e-05 | 0.00010865 | 2.7428e-06 | -3.3383e-06 | 0.00011347 | 0.00029261 | -7.5186e-05 | 0.00011538 | 3.66e-06 | -3.7e-06 | 0.000126 | 0.000325 | -8.15e-05 | 0.000128
300351 | 10 | 16 | 0.84627 | 85.833 | -5.0615e-05 | -1.1598e-06 | 2.5903e-07 | 8.5276e-07 | -8.2517e-06 | -1.0912e-05 | -5.9835e-07 | -1.4344e-05 | 3.2284e-06 | 3.3558e-05 | -2.4519e-06 | -0.00013452 | -5.6672e-08 | -1.5285e-05 | -5.1568e-05 | 0.00013605 | -5.9081e-06 | -1.1347e-05 | 1.2681e-06 | -9.9398e-06 | 0.00010401 | 0.00026475 | -3.4004e-05 | 2.6716e-05 | 1.4041e-06 | -1.0416e-05 | 0.00011201 | 0.0002855 | -3.4569e-05 | 2.7343e-05 | 2.22e-06 | -1.15e-05 | 0.000124 | 0.000317 | -3.67e-05 | 3.02e-05
300352 | 10 | 17 | 0.84627 | 94.1472 | -5.2212e-05 | 9.6683e-07 | -1.253e-07 | 1.3138e-06 | -7.7214e-06 | -9.7057e-06 | 2.7449e-06 | -1.4128e-05 | 3.3435e-06 | 2.0603e-06 | 5.6301e-07 | 0.00012915 | 4.8036e-07 | -1.5122e-05 | -5.1505e-05 | 0.00012712 | 6.4151e-06 | 1.444e-05 | 2.3248e-07 | -1.0125e-05 | 0.00010259 | 0.00026701 | 1.1303e-05 | -1.7778e-05 | 3.0971e-07 | -1.0575e-05 | 0.00011071 | 0.00028813 | 1.3981e-05 | -1.8488e-05 | 1.02e-06 | -1.18e-05 | 0.000123 | 0.000321 | 1.69e-05 | -1.85e-05
300353 | 10 | 18 | 0.84627 | 101.5376 | -5.3152e-05 | 4.0574e-06 | -7.0697e-07 | -9.4622e-06 | -7.4801e-06 | -4.7851e-05 | 5.8984e-06 | -3.3714e-05 | 3.3363e-06 | 2.6249e-05 | 5.0963e-06 | 0.00022615 | 2.6511e-06 | -1.5622e-05 | -5.1747e-05 | 0.00013257 | 2.8953e-05 | 2.0409e-06 | -1.6091e-06 | -3.1408e-06 | 0.00010174 | 0.00025478 | 4.4988e-05 | -0.00010351 | -1.6541e-06 | -3.1825e-06 | 0.00010997 | 0.00027536 | 5.0148e-05 | -0.00010992 | -1.18e-06 | -3.71e-06 | 0.000122 | 0.000307 | 5.7e-05 | -0.000122
300354 | 10 | 19 | 0.84627 | 108.9186 | -5.4639e-05 | 9.844e-06 | -1.1273e-06 | -1.1696e-05 | -9.3785e-06 | -6.1711e-05 | 1.0622e-05 | -5.62e-05 | 3.2355e-06 | 2.4062e-05 | 7.6953e-06 | 0.00019161 | 4.9393e-06 | -1.4993e-05 | -5.1725e-05 | 0.00012758 | 4.5564e-05 | 1.1032e-06 | -5.029e-06 | 8.1848e-06 | 0.00010078 | 0.00025248 | 7.6794e-05 | -0.00010603 | -5.2865e-06 | 8.8389e-06 | 0.00010909 | 0.00027285 | 8.4387e-05 | -0.0001125 | -5.24e-06 | 9.61e-06 | 0.000122 | 0.000304 | 9.52e-05 | -0.000125
300355 | 10 | 20 | 0.84627 | 116.2996 | -5.5689e-05 | 1.4552e-05 | -1.4945e-06 | -1.2595e-05 | -1.1636e-05 | -2.5239e-05 | 1.4196e-05 | -7.0561e-05 | 3.0965e-06 | 2.0641e-05 | 8.9814e-06 | 7.4544e-05 | 7.3606e-06 | -1.3893e-05 | -5.1687e-05 | 0.00012074 | 6.1141e-05 | 4.4381e-07 | -8.3128e-06 | 1.5765e-05 | 9.9659e-05 | 0.00024005 | 0.00010673 | -3.7278e-05 | -8.7572e-06 | 1.6885e-05 | 0.00010802 | 0.00025942 | 0.00011669 | -3.9464e-05 | -9.11e-06 | 1.86e-05 | 0.00012 | 0.000289 | 0.000131 | -4.45e-05
300356 | 10 | 21 | 0.84627 | 123.6806 | -5.3694e-05 | 1.4044e-05 | -1.8398e-06 | -1.1777e-05 | -1.3168e-05 | 5.1904e-05 | 1.2843e-05 | -7.2493e-05 | 2.8873e-06 | 2.0935e-05 | 1.2318e-05 | -5.8569e-05 | 9.6257e-06 | -1.2418e-05 | -5.1549e-05 | 0.00010495 | 6.839e-05 | 2.8739e-07 | -8.2581e-06 | 1.5781e-05 | 9.847e-05 | 0.00022263 | 0.0001348 | 4.5399e-05 | -8.6763e-06 | 1.6886e-05 | 0.00010686 | 0.00024069 | 0.00014702 | 4.8553e-05 | -9.06e-06 | 1.86e-05 | 0.000119 | 0.000268 | 0.000166 | 5.36e-05
300357 | 10 | 22 | 0.84627 | 131.0616 | -4.6438e-05 | 6.749e-06 | -2.1137e-06 | -1.2573e-05 | -1.7384e-05 | 0.00013597 | 5.0121e-06 | -6.4245e-05 | 2.6537e-06 | 1.829e-05 | 1.2726e-05 | -0.00015028 | 1.1547e-05 | -1.0943e-05 | -5.1671e-05 | 0.00010176 | 8.9732e-05 | 2.4402e-07 | -3.4273e-06 | 8.9919e-06 | 9.7294e-05 | 0.00019778 | 0.00015722 | 0.00011656 | -3.5178e-06 | 9.6509e-06 | 0.0001057 | 0.00021409 | 0.00017142 | 0.00012413 | -3.4e-06 | 1.06e-05 | 0.000118 | 0.000239 | 0.000193 | 0.000137
300358 | 10 | 23 | 0.84627 | 138.4427 | -3.4088e-05 | -4.8651e-06 | -2.376e-06 | -1.395e-05 | -2.3057e-05 | 0.00017588 | -6.6387e-06 | -5.2287e-05 | 2.3341e-06 | 1.72e-05 | 1.447e-05 | -0.00015762 | 1.3096e-05 | -9.1954e-06 | -5.1685e-05 | 8.9421e-05 | 0.00010224 | -5.8962e-07 | 4.1149e-06 | -3.4428e-07 | 9.6051e-05 | 0.0001704 | 0.00017274 | 0.00011191 | 4.5217e-06 | -2.8634e-07 | 0.00010445 | 0.00018478 | 0.00018843 | 0.00011919 | 5.44e-06 | -4.52e-07 | 0.000117 | 0.000206 | 0.000213 | 0.000131
300359 | 10 | 24 | 0.84627 | 145.833 | -2.2651e-05 | -1.5547e-05 | -2.6663e-06 | -1.2584e-05 | -2.5801e-05 | 0.00011104 | -1.4986e-05 | -4.2309e-05 | 1.8385e-06 | 1.6009e-05 | 1.0985e-05 | -7.6708e-05 | 1.324e-05 | -7.7094e-06 | -5.1515e-05 | 7.3214e-05 | 0.00011508 | -1.1532e-05 | 7.9863e-06 | -4.4624e-06 | 9.4603e-05 | 0.00014176 | 0.00018138 | 2.1615e-07 | 8.6548e-06 | -4.6406e-06 | 0.00010294 | 0.00015422 | 0.00019802 | 6.1565e-08 | 9.85e-06 | -5.21e-06 | 0.000115 | 0.000173 | 0.000224 | -2.85e-06
300360 | 10 | 25 | 0.84627 | 154.1472 | -2.5256e-05 | -1.8308e-05 | -2.9582e-06 | 3.202e-06 | -3.1505e-06 | -0.0001167 | -1.653e-05 | -4.1084e-05 | 1.5632e-06 | 6.6312e-06 | -1.3252e-06 | 5.617e-05 | 1.3363e-05 | -7.1712e-06 | -5.1453e-05 | 5.8173e-05 | 0.0001135 | 1.4636e-05 | 7.0192e-06 | -4.899e-06 | 9.3313e-05 | 0.00010534 | 0.0002024 | -6.6688e-06 | 7.6906e-06 | -5.1333e-06 | 0.00010158 | 0.0001146 | 0.00022066 | -4.9655e-06 | 8.7e-06 | -5.72e-06 | 0.000114 | 0.000128 | 0.000249 | -4.11e-06
300361 | 10 | 26 | 0.84627 | 161.5376 | -4.2885e-05 | -1.1826e-05 | -3.2428e-06 | -6.6704e-06 | -2.7861e-05 | -0.00021977 | -9.9852e-06 | -4.3981e-05 | 1.0559e-06 | 5.8682e-06 | 2.3044e-06 | 7.1633e-05 | 1.4886e-05 | -5.5474e-06 | -5.1704e-05 | 4.1394e-05 | 0.00012944 | 1.9767e-06 | 3.0199e-07 | -3.7272e-06 | 9.2531e-05 | 7.7562e-05 | 0.0002107 | -0.00010823 | 6.5889e-07 | -3.9656e-06 | 0.00010073 | 8.4729e-05 | 0.00022962 | -0.00011477 | 9.59e-07 | -4.54e-06 | 0.000113 | 9.55e-05 | 0.00026 | -0.000127
300362 | 10 | 27 | 0.84627 | 168.9186 | -6.4672e-05 | -4.8296e-06 | -3.3657e-06 | -3.5108e-06 | -2.8788e-05 | -0.00019679 | -4.0519e-06 | -4.6167e-05 | 6.4148e-07 | 4.6528e-06 | -4.8981e-07 | 4.236e-05 | 1.5475e-05 | -3.25e-06 | -5.1697e-05 | 2.4511e-05 | 0.00013338 | 9.8707e-07 | -1.1629e-05 | -1.3524e-06 | 9.1701e-05 | 5.1619e-05 | 0.00022827 | -0.00010955 | -1.2014e-05 | -1.4666e-06 | 9.9805e-05 | 5.6468e-05 | 0.00024816 | -0.00011645 | -1.31e-05 | -1.84e-06 | 0.000112 | 6.37e-05 | 0.00028 | -0.000129
300363 | 10 | 28 | 0.84627 | 176.2996 | -7.9292e-05 | -5.6974e-07 | -3.4289e-06 | -3.1161e-07 | -2.7732e-05 | -7.7176e-05 | -9.2518e-07 | -4.6959e-05 | 2.5396e-07 | 4.5447e-06 | -3.3019e-06 | 1.5414e-05 | 1.5719e-05 | -6.0125e-07 | -5.1678e-05 | 7.5966e-06 | 0.00013519 | 3.1874e-07 | -2.0058e-05 | -6.7383e-07 | 9.0957e-05 | 2.1488e-05 | 0.00023882 | -3.9502e-05 | -2.0988e-05 | -7.3414e-07 | 9.8967e-05 | 2.3625e-05 | 0.00025917 | -4.2227e-05 | -2.31e-05 | -1.07e-06 | 0.000111 | 2.66e-05 | 0.000292 | -4.71e-05
300364 | 10 | 29 | 0.84627 | -176.3194 | -7.9435e-05 | 2.0193e-06 | -3.4203e-06 | 2.9309e-06 | -2.9427e-05 | 7.6674e-05 | 8.1807e-07 | -4.6751e-05 | -1.4969e-07 | 4.6766e-06 | -2.3907e-06 | 1.5666e-05 | 1.556e-05 | 2.0979e-06 | -5.1559e-05 | -6.578e-06 | 0.00012508 | 1.6285e-07 | -2.0008e-05 | -7.4119e-07 | 9.037e-05 | -1.1508e-05 | 0.00024157 | 4.6476e-05 | -2.0947e-05 | -7.9565e-07 | 9.8304e-05 | -1.2145e-05 | 0.00026194 | 4.9383e-05 | -2.3e-05 | -1.18e-06 | 0.000111 | -1.36e-05 | 0.000295 | 5.51e-05
300365 | 10 | 30 | 0.84627 | -168.9384 | -6.4886e-05 | 5.6389e-06 | -3.355e-06 | 6.0089e-06 | -2.9018e-05 | 0.00019813 | 3.9021e-06 | -4.5797e-05 | -5.0366e-07 | 6.6556e-06 | -5.8555e-06 | 4.2611e-05 | 1.523e-05 | 4.498e-06 | -5.1698e-05 | -2.6659e-05 | 0.00013294 | 1.2995e-07 | -1.1425e-05 | 1.2936e-07 | 9.009e-05 | -4.4407e-05 | 0.00023617 | 0.00011953 | -1.1828e-05 | 1.3419e-07 | 9.7973e-05 | -4.7908e-05 | 0.00025622 | 0.00012702 | -1.28e-05 | -1.81e-07 | 0.00011 | -5.39e-05 | 0.000289 | 0.000141
300366 | 10 | 31 | 0.84627 | -161.5573 | -4.2756e-05 | 1.1643e-05 | -3.2094e-06 | 9.9009e-06 | -3.097e-05 | 0.00022444 | 9.8699e-06 | -4.3619e-05 | -8.9063e-07 | 9.2866e-06 | -9.3813e-06 | 7.3505e-05 | 1.448e-05 | 6.7114e-06 | -5.1728e-05 | -4.3673e-05 | 0.00012846 | -6.6262e-07 | 9.2777e-07 | 2.1705e-06 | 8.9951e-05 | -7.2694e-05 | 0.00022332 | 0.00011727 | 1.3003e-06 | 2.3053e-06 | 9.7794e-05 | -7.8652e-05 | 0.0002427 | 0.00012464 | 1.73e-06 | 2.2e-06 | 0.00011 | -8.85e-05 | 0.000274 | 0.000138
300367 | 10 | 32 | 0.84627 | -154.167 | -2.4173e-05 | 1.5865e-05 | -2.9254e-06 | 9.3323e-06 | -2.8662e-05 | 0.00012195 | 1.6426e-05 | -4.0786e-05 | -1.3899e-06 | 1.3147e-05 | -1.0931e-05 | 5.7809e-05 | 1.3265e-05 | 7.5932e-06 | -5.1568e-05 | -6.2908e-05 | 0.00012078 | -1.1347e-05 | 6.9669e-06 | 3.674e-06 | 8.9843e-05 | -9.8142e-05 | 0.00020627 | 4.2249e-06 | 7.6501e-06 | 3.8952e-06 | 9.7628e-05 | -0.00010624 | 0.00022473 | 3.3417e-06 | 8.73e-06 | 3.96e-06 | 0.00011 | -0.000119 | 0.000254 | 2.94e-06
300368 | 10 | 33 | 0.84627 | -145.8528 | -2.2042e-05 | 1.4674e-05 | -2.8329e-06 | -1.7006e-06 | -3.8007e-06 | -0.00010699 | 1.6452e-05 | -4.4298e-05 | -1.7802e-06 | 5.981e-06 | 3.5774e-06 | -7.298e-05 | 1.2856e-05 | 7.977e-06 | -5.1505e-05 | -6.9116e-05 | 0.00010688 | 1.444e-05 | 7.6385e-06 | 2.9965e-06 | 9.0189e-05 | -0.00013338 | 0.00018701 | 3.6721e-06 | 8.3186e-06 | 3.1837e-06 | 9.7901e-05 | -0.00014405 | 0.00020347 | 4.5546e-06 | 9.51e-06 | 3.21e-06 | 0.00011 | -0.000161 | 0.000229 | 6.98e-06
300369 | 10 | 34 | 0.84627 | -138.4624 | -3.4263e-05 | 5.0073e-06 | -2.5358e-06 | 9.5837e-06 | -1.5253e-05 | -0.00017192 | 6.8483e-06 | -5.2603e-05 | -2.2804e-06 | 1.8476e-05 | -1.395e-05 | -0.00015451 | 1.2203e-05 | 1.0107e-05 | -5.1747e-05 | -9.1359e-05 | 0.00010033 | 2.0409e-06 | 4.0336e-06 | -1.7452e-06 | 9.078e-05 | -0.00015821 | 0.00016905 | -0.00010269 | 4.4993e-06 | -1.8248e-06 | 9.8435e-05 | -0.00017091 | 0.00018428 | -0.00010913 | 5.41e-06 | -2.27e-06 | 0.00011 | -0.000191 | 0.000208 | -0.00012
300370 | 10 | 35 | 0.84627 | -131.0814 | -4.6948e-05 | -6.181e-06 | -2.2384e-06 | 9.2058e-06 | -1.1995e-05 | -0.00013508 | -5.4033e-06 | -6.3891e-05 | -2.594e-06 | 2.1446e-05 | -1.3206e-05 | -0.00014925 | 1.0515e-05 | 1.1774e-05 | -5.1725e-05 | -0.00010325 | 8.7703e-05 | 1.1032e-06 | -3.5952e-06 | -1.0543e-05 | 9.1365e-05 | -0.00018704 | 0.00015515 | -0.00010592 | -3.6326e-06 | -1.1175e-05 | 9.8939e-05 | -0.0002016 | 0.00016895 | -0.00011275 | -3.54e-06 | -1.26e-05 | 0.000111 | -0.000225 | 0.000191 | -0.000125
300371 | 10 | 36 | 0.84627 | -123.7004 | -5.4395e-05 | -1.3449e-05 | -1.9344e-06 | 7.4862e-06 | -9.0468e-06 | -5.1937e-05 | -1.3804e-05 | -7.1856e-05 | -2.8425e-06 | 2.323e-05 | -1.11e-05 | -5.9129e-05 | 8.3513e-06 | 1.3321e-05 | -5.1687e-05 | -0.00011332 | 7.3989e-05 | 4.4381e-07 | -8.3276e-06 | -1.7304e-05 | 9.2006e-05 | -0.00021281 | 0.0001339 | -3.9526e-05 | -8.7165e-06 | -1.8372e-05 | 9.9491e-05 | -0.00022914 | 0.00014578 | -4.244e-05 | -9.18e-06 | -2.05e-05 | 0.000111 | -0.000255 | 0.000164 | -4.69e-05
300372 | 10 | 37 | 0.84627 | -116.3194 | -5.6151e-05 | -1.4261e-05 | -1.5805e-06 | 9.6567e-06 | -8.5598e-06 | 2.477e-05 | -1.5462e-05 | -7.0036e-05 | -3.0369e-06 | 2.5543e-05 | -9.1166e-06 | 7.4234e-05 | 5.9411e-06 | 1.4545e-05 | -5.1549e-05 | -0.0001117 | 5.6692e-05 | 2.8739e-07 | -8.4634e-06 | -1.7366e-05 | 9.2784e-05 | -0.00023201 | 0.00010589 | 4.3683e-05 | -8.9025e-06 | -1.846e-05 | 0.00010018 | -0.00024962 | 0.00011548 | 4.6213e-05 | -9.37e-06 | -2.06e-05 | 0.000112 | -0.000277 | 0.00013 | 5.18e-05
300373 | 10 | 38 | 0.84627 | -108.9384 | -5.4701e-05 | -9.7826e-06 | -1.2413e-06 | 6.7938e-06 | -7.1087e-06 | 6.2163e-05 | -1.1519e-05 | -5.5983e-05 | -3.1573e-06 | 2.8565e-05 | -6.6404e-06 | 0.00019289 | 3.7036e-06 | 1.5472e-05 | -5.1671e-05 | -0.00012859 | 4.3261e-05 | 2.4402e-07 | -5.321e-06 | -9.9036e-06 | 9.3719e-05 | -0.00024274 | 7.4171e-05 | 0.00011268 | -5.5883e-06 | -1.0544e-05 | 0.00010104 | -0.00026127 | 8.1271e-05 | 0.00011961 | -5.68e-06 | -1.18e-05 | 0.000113 | -0.000291 | 9.16e-05 | 0.000133
300374 | 10 | 39 | 0.84627 | -101.5573 | -5.2719e-05 | -4.118e-06 | -8.3341e-07 | 4.8287e-06 | -6.3581e-06 | 4.8563e-05 | -5.8916e-06 | -3.3656e-05 | -3.2248e-06 | 3.3899e-05 | -4.3091e-06 | 0.00023112 | 1.4155e-06 | 1.5939e-05 | -5.1685e-05 | -0.00013326 | 2.6319e-05 | -5.8962e-07 | -1.4077e-06 | 1.1288e-06 | 9.4593e-05 | -0.0002451 | 4.3543e-05 | 0.00010926 | -1.4383e-06 | 1.1802e-06 | 0.00010184 | -0.00026387 | 4.8321e-05 | 0.00011626 | -1.06e-06 | 1.21e-06 | 0.000113 | -0.000294 | 5.49e-05 | 0.000129
300375 | 10 | 40 | 0.84627 | -94.167 | -5.0615e-05 | -1.1598e-06 | -2.5903e-07 | 8.5276e-07 | -8.2517e-06 | 1.0912e-05 | -5.9835e-07 | -1.4344e-05 | -3.2284e-06 | 3.3558e-05 | -2.4519e-06 | 0.00013452 | 5.6669e-08 | 1.5321e-05 | -5.1515e-05 | -0.00013627 | 5.8671e-06 | -1.1532e-05 | 5.3955e-07 | 7.8316e-06 | 9.5615e-05 | -0.00024338 | 8.3746e-06 | 2.6048e-05 | 6.0996e-07 | 8.3015e-06 | 0.00010277 | -0.0002621 | 1.0678e-05 | 2.7536e-05 | 1.18e-06 | 9.03e-06 | 0.000114 | -0.000292 | 1.32e-05 | 2.92e-05
300376 | 10 | 41 | 0.84627 | -85.8528 | -5.2212e-05 | 9.6683e-07 | 1.253e-07 | 1.3138e-06 | -7.7214e-06 | 9.7057e-06 | 2.7449e-06 | -1.4128e-05 | -3.3435e-06 | 2.0603e-06 | 5.6301e-07 | -0.00012915 | -4.7104e-07 | 1.5158e-05 | -5.1453e-05 | -0.00012738 | -6.3707e-06 | 1.4636e-05 | 1.7492e-06 | 8.3363e-06 | 9.7259e-05 | -0.00025214 | -3.4326e-05 | -1.2122e-05 | 1.8994e-06 | 8.8785e-06 | 0.00010433 | -0.00027117 | -3.5087e-05 | -1.1754e-05 | 2.59e-06 | 9.63e-06 | 0.000116 | -0.000302 | -3.74e-05 | -1.31e-05
300377 | 10 | 42 | 0.84627 | -78.4624 | -5.3152e-05 | 4.0574e-06 | 7.0697e-07 | -9.4622e-06 | -7.4801e-06 | 4.7851e-05 | 5.8984e-06 | -3.3714e-05 | -3.3363e-06 | 2.6249e-05 | 5.0963e-06 | -0.00022615 | -2.6386e-06 | 1.5665e-05 | -5.1704e-05 | -0.0001328 | -2.8873e-05 | 1.9767e-06 | 3.7438e-06 | 2.2282e-06 | 9.903e-05 | -0.00024882 | -6.8635e-05 | -9.6437e-05 | 4.0279e-06 | 2.4479e-06 | 0.00010604 | -0.00026748 | -7.19e-05 | -0.00010247 | 4.94e-06 | 2.5e-06 | 0.000118 | -0.000298 | -7.82e-05 | -0.000114
300378 | 10 | 43 | 0.84627 | -71.0814 | -5.4639e-05 | 9.844e-06 | 1.1273e-06 | -1.1696e-05 | -9.3785e-06 | 6.1711e-05 | 1.0622e-05 | -5.62e-05 | -3.2355e-06 | 2.4062e-05 | 7.6953e-06 | -0.00019161 | -4.9231e-06 | 1.5027e-05 | -5.1697e-05 | -0.00012776 | -4.546e-05 | 9.8707e-07 | 7.0886e-06 | -8.2599e-06 | 0.00010073 | -0.00025163 | -0.00010224 | -0.00010007 | 7.6043e-06 | -8.7116e-06 | 0.00010767 | -0.00026987 | -0.00010785 | -0.00010666 | 8.9e-06 | -9.87e-06 | 0.000119 | -0.0003 | -0.000118 | -0.000118
300379 | 10 | 44 | 0.84627 | -63.7004 | -5.5689e-05 | 1.4552e-05 | 1.4945e-06 | -1.2595e-05 | -1.1636e-05 | 2.5239e-05 | 1.4196e-05 | -7.0561e-05 | -3.0965e-06 | 2.0641e-05 | 8.9814e-06 | -7.4544e-05 | -7.3389e-06 | 1.3914e-05 | -5.1678e-05 | -0.00012087 | -6.1015e-05 | 3.1874e-07 | 1.0203e-05 | -1.5354e-05 | 0.00010225 | -0.00024552 | -0.0001362 | -3.5871e-05 | 1.093e-05 | -1.6292e-05 | 0.00010913 | -0.00026271 | -0.00014418 | -3.8587e-05 | 1.26e-05 | -1.83e-05 | 0.000121 | -0.000291 | -0.000158 | -4.3e-05
300380 | 10 | 45 | 0.84627 | -56.3194 | -5.3694e-05 | 1.4044e-05 | 1.8398e-06 | -1.1777e-05 | -1.3168e-05 | -5.1904e-05 | 1.2843e-05 | -7.2493e-05 | -2.8873e-06 | 2.0935e-05 | 1.2318e-05 | 5.8569e-05 | -9.5968e-06 | 1.2426e-05 | -5.1559e-05 | -0.00010504 | -6.8239e-05 | 1.6285e-07 | 9.9903e-06 | -1.5234e-05 | 0.0001036 | -0.00023163 | -0.00016838 | 4.5441e-05 | 1.0734e-05 | -1.6184e-05 | 0.00011044 | -0.00024737 | -0.00017846 | 4.8112e-05 | 1.24e-05 | -1.82e-05 | 0.000122 | -0.000274 | -0.000196 | 5.34e-05
300381 | 10 | 46 | 0.84627 | -48.9384 | -4.6438e-05 | 6.749e-06 | 2.1137e-06 | -1.2573e-05 | -1.7384e-05 | -0.00013597 | 5.0121e-06 | -6.4245e-05 | -2.6537e-06 | 1.829e-05 | 1.2726e-05 | 0.00015028 | -1.1511e-05 | 1.0941e-05 | -5.1698e-05 | -0.0001018 | -8.9557e-05 | 1.2995e-07 | 5.0738e-06 | -8.7292e-06 | 0.00010477 | -0.00021034 | -0.00019532 | 0.0001112 | 5.5365e-06 | -9.2596e-06 | 0.0001116 | -0.00022439 | -0.00020726 | 0.00011814 | 6.63e-06 | -1.05e-05 | 0.000123 | -0.000248 | -0.000228 | 0.000131
300382 | 10 | 47 | 0.84627 | -41.5573 | -3.4088e-05 | -4.8651e-06 | 2.376e-06 | -1.395e-05 | -2.3057e-05 | -0.00017588 | -6.6387e-06 | -5.2287e-05 | -2.3341e-06 | 1.72e-05 | 1.447e-05 | 0.00015762 | -1.3052e-05 | 9.1842e-06 | -5.1728e-05 | -8.9409e-05 | -0.00010205 | -6.6262e-07 | -2.4411e-06 | -8.0157e-08 | 0.0001057 | -0.00018375 | -0.00021714 | 0.0001065 | -2.4255e-06 | -4.4298e-08 | 0.00011251 | -0.00019596 | -0.00023057 | 0.00011312 | -2.17e-06 | -2.29e-07 | 0.000124 | -0.000217 | -0.000253 | 0.000125
300383 | 10 | 48 | 0.84627 | -34.167 | -2.2651e-05 | -1.5547e-05 | 2.6663e-06 | -1.2584e-05 | -2.5801e-05 | -0.00011104 | -1.4986e-05 | -4.2309e-05 | -1.8385e-06 | 1.6009e-05 | 1.0985e-05 | 7.6708e-05 | -1.3208e-05 | 7.6913e-06 | -5.1568e-05 | -7.3141e-05 | -0.00011487 | -1.1347e-05 | -7.4311e-06 | 4.7589e-06 | 0.00010668 | -0.00015042 | -0.00023688 | 2.9024e-05 | -7.6835e-06 | 5.0691e-06 | 0.00011349 | -0.00016041 | -0.00025176 | 2.9927e-05 | -7.98e-06 | 5.4e-06 | 0.000125 | -0.000177 | -0.000277 | 3.25e-05
300384 | 11 | 1 | 0.90829 | -26.3046 | -1.9704e-05 | -1.3863e-05 | 2.8054e-06 | 2.4507e-06 | -3.4869e-06 | 7.8928e-05 | -1.6865e-05 | -3.9016e-05 | -1.5386e-06 | 5.0465e-06 | -3.1209e-06 | -4.2071e-05 | -1.5179e-05 | 7.034e-06 | -4.3253e-05 | -6.1364e-05 | -0.00011969 | 2.134e-05 | -9.9199e-06 | 5.9955e-06 | 0.00012691 | -0.0001273 | -0.00028926 | -2.3072e-06 | -1.0226e-05 | 6.404e-06 | 0.00013492 | -0.0001355 | -0.00030671 | -2.677e-06 | -1.07e-05 | 6.92e-06 | 0.000149 | -0.00015 | -0.000336 | -3.52e-06
300385 | 11 | 2 | 0.90829 | -19.7362 | -3.1609e-05 | -7.898e-06 | 3.0772e-06 | -7.8997e-06 | -2.676e-05 | 0.00016804 | -1.1775e-05 | -4.1715e-05 | -1.1551e-06 | 6.7135e-06 | 3.0929e-06 | -6.3018e-05 | -1.6747e-05 | 5.988e-06 | -4.3395e-05 | -4.648e-05 | -0.00013382 | -6.0781e-07 | -5.4541e-06 | 4.0284e-06 | 0.00012838 | -9.0703e-05 | -0.00029794 | -8.1481e-05 | -5.4534e-06 | 4.3128e-06 | 0.00013644 | -9.6536e-05 | -0.00031591 | -8.684e-05 | -5.29e-06 | 4.62e-06 | 0.00015 | -0.000107 | -0.000346 | -9.7e-05
300386 | 11 | 3 | 0.90829 | -13.1608 | -4.8436e-05 | -2.8302e-06 | 3.1977e-06 | -5.4254e-06 | -2.8158e-05 | 0.00016625 | -6.1256e-06 | -4.3365e-05 | -8.1008e-07 | 5.554e-06 | -3.7025e-07 | -4.7097e-05 | -1.7087e-05 | 4.0937e-06 | -4.3339e-05 | -3.1514e-05 | -0.00013934 | -1.8627e-06 | 4.1489e-06 | 1.6546e-06 | 0.00012973 | -6.0092e-05 | -0.00031073 | -0.00010055 | 4.7956e-06 | 1.7818e-06 | 0.00013784 | -6.3938e-05 | -0.00032964 | -0.00010749 | 6.16e-06 | 1.82e-06 | 0.000152 | -7.08e-05 | -0.000362 | -0.00012
300387 | 11 | 4 | 0.90829 | -6.5854 | -6.215e-05 | -5.8915e-07 | 3.2692e-06 | -2.4548e-06 | -2.6575e-05 | 9.8353e-05 | -2.2922e-06 | -4.3933e-05 | -4.5288e-07 | 5.0474e-06 | -2.9297e-06 | -2.4712e-05 | -1.7233e-05 | 1.8278e-06 | -4.3305e-05 | -1.5588e-05 | -0.00014347 | -1.2048e-06 | 1.2835e-05 | 7.3361e-07 | 0.00013075 | -2.8298e-05 | -0.00031847 | -5.9384e-05 | 1.4087e-05 | 7.8628e-07 | 0.00013892 | -3.0006e-05 | -0.0003381 | -6.3748e-05 | 1.66e-05 | 7.14e-07 | 0.000153 | -3.33e-05 | -0.000371 | -7.17e-05
300388 | 11 | 5 | 0.90829 | -0.0099669 | -6.7341e-05 | -4.3277e-07 | 3.2369e-06 | 1.229e-06 | -3.1205e-05 | -9.0941e-07 | -3.4142e-08 | -4.4069e-05 | -8.8669e-08 | 5.0247e-06 | -3.2885e-06 | -1.6328e-05 | -1.7231e-05 | -5.292e-07 | -4.3307e-05 | 1.1318e-06 | -0.0001447 | 6.9091e-07 | 1.6109e-05 | 1.1164e-06 | 0.0001314 | 4.4405e-06 | -0.00032272 | 3.9329e-06 | 1.76e-05 | 1.1794e-06 | 0.00013963 | 4.9682e-06 | -0.00034275 | 4.1106e-06 | 2.05e-05 | 1.15e-06 | 0.000153 | 5.38e-06 | -0.000377 | 4.38e-06
300389 | 11 | 6 | 0.90829 | 6.5654 | -6.2121e-05 | -1.9999e-07 | 3.2194e-06 | 4.4383e-06 | -3.2616e-05 | -0.00010059 | 2.2268e-06 | -4.411e-05 | 2.7758e-07 | 5.5146e-06 | -6.9391e-06 | -2.5514e-05 | -1.7143e-05 | -2.8464e-06 | -4.3309e-05 | 1.7438e-05 | -0.00014366 | 2.5777e-06 | 1.2507e-05 | 1.4397e-06 | 0.00013168 | 3.7705e-05 | -0.00032141 | 7.1528e-05 | 1.3748e-05 | 1.5152e-06 | 0.00013997 | 4.0509e-05 | -0.00034141 | 7.6493e-05 | 1.62e-05 | 1.54e-06 | 0.000154 | 4.47e-05 | -0.000375 | 8.54e-05
300390 | 11 | 7 | 0.90829 | 13.1408 | -4.8359e-05 | 2.507e-06 | 3.2106e-06 | 5.6354e-06 | -2.8689e-05 | -0.00016925 | 6.1111e-06 | -4.3511e-05 | 6.6119e-07 | 5.8819e-06 | -7.1662e-06 | -4.8381e-05 | -1.6954e-05 | -4.9537e-06 | -4.3304e-05 | 3.3233e-05 | -0.0001411 | 3.1882e-06 | 3.2167e-06 | 8.6776e-08 | 0.00013163 | 7.0357e-05 | -0.00031475 | 0.00011569 | 3.83e-06 | 7.8767e-08 | 0.00013998 | 7.5386e-05 | -0.00033426 | 0.00012329 | 5.12e-06 | -3.23e-08 | 0.000154 | 8.32e-05 | -0.000367 | 0.000137
300391 | 11 | 8 | 0.90829 | 19.7162 | -3.1654e-05 | 8.3105e-06 | 3.09e-06 | 8.9911e-06 | -3.0152e-05 | -0.0001716 | 1.1748e-05 | -4.1556e-05 | 1.0152e-06 | 7.8111e-06 | -9.9976e-06 | -6.5299e-05 | -1.659e-05 | -6.6532e-06 | -4.3323e-05 | 4.8528e-05 | -0.00013525 | 1.9548e-06 | -6.8915e-06 | -3.0153e-06 | 0.00013119 | 0.00010162 | -0.00030547 | 9.4085e-05 | -6.9308e-06 | -3.2055e-06 | 0.00013958 | 0.00010867 | -0.00032426 | 9.9897e-05 | -6.85e-06 | -3.64e-06 | 0.000154 | 0.00012 | -0.000356 | 0.000111
300392 | 11 | 9 | 0.90829 | 26.2846 | -2.0379e-05 | 1.5065e-05 | 2.8217e-06 | 8.4339e-06 | -2.7518e-05 | -7.9944e-05 | 1.5834e-05 | -3.6932e-05 | 1.4325e-06 | 1.1702e-05 | -1.154e-05 | -4.1606e-05 | -1.471e-05 | -8.3297e-06 | -4.3223e-05 | 6.5855e-05 | -0.00012676 | -1.9606e-05 | -1.1525e-05 | -5.4432e-06 | 0.0001306 | 0.00013547 | -0.0002902 | 1.3591e-05 | -1.1863e-05 | -5.7527e-06 | 0.00013905 | 0.00014471 | -0.00030784 | 1.4417e-05 | -1.24e-05 | -6.41e-06 | 0.000153 | 0.000159 | -0.000337 | 1.64e-05
300393 | 11 | 10 | 0.90829 | 33.6954 | -2.0882e-05 | 1.7545e-05 | 2.7351e-06 | -2.4033e-06 | -2.244e-06 | 7.5898e-05 | 1.4543e-05 | -3.7837e-05 | 1.6603e-06 | 6.2894e-06 | 1.7331e-06 | 4.7318e-05 | -1.3721e-05 | -9.654e-06 | -4.3182e-05 | 7.3089e-05 | -0.00011329 | 2.1675e-05 | -1.1441e-05 | -5.7114e-06 | 0.0001298 | 0.00017576 | -0.00027427 | -6.7149e-06 | -1.1824e-05 | -6.0151e-06 | 0.00013831 | 0.00018768 | -0.00029099 | -6.8736e-06 | -1.23e-05 | -6.61e-06 | 0.000152 | 0.000206 | -0.000319 | -8.39e-06
300394 | 11 | 11 | 0.90829 | 40.2638 | -3.067e-05 | 1.1232e-05 | 2.5389e-06 | 9.0253e-06 | -1.6485e-05 | 0.00013859 | 7.3559e-06 | -4.2654e-05 | 2.0874e-06 | 1.6989e-05 | -1.3832e-05 | 0.00011402 | -1.3612e-05 | -1.1537e-05 | -4.3335e-05 | 9.272e-05 | -0.00010747 | -7.0423e-07 | -6.847e-06 | -2.9514e-06 | 0.00012939 | 0.00020161 | -0.00023957 | -8.2904e-05 | -6.9819e-06 | -3.063e-06 | 0.00013799 | 0.00021549 | -0.00025428 | -8.8153e-05 | -6.94e-06 | -3.28e-06 | 0.000152 | 0.000237 | -0.000279 | -9.84e-05
300395 | 11 | 12 | 0.90829 | 46.8392 | -4.0754e-05 | 1.6909e-06 | 2.3004e-06 | 8.1539e-06 | -1.3394e-05 | 0.00012391 | -1.6045e-06 | -5.1046e-05 | 2.3642e-06 | 2.0318e-05 | -1.395e-05 | 0.00012043 | -1.2135e-05 | -1.2766e-05 | -4.3297e-05 | 0.00010495 | -9.7245e-05 | -2.0248e-06 | 3.337e-07 | 3.9429e-06 | 0.00012908 | 0.00022431 | -0.00021495 | -9.8035e-05 | 6.2716e-07 | 4.3071e-06 | 0.00013779 | 0.00024035 | -0.00022842 | -0.0001047 | 1.55e-06 | 4.97e-06 | 0.000152 | 0.000265 | -0.000251 | -0.000118
300396 | 11 | 13 | 0.90829 | 53.4146 | -4.724e-05 | -6.3161e-06 | 2.0268e-06 | 6.5109e-06 | -1.0224e-05 | 7.0578e-05 | -8.0192e-06 | -5.8844e-05 | 2.6047e-06 | 2.1399e-05 | -1.1895e-05 | 7.282e-05 | -1.0236e-05 | -1.401e-05 | -4.3283e-05 | 0.00011644 | -8.5479e-05 | -1.3644e-06 | 5.8036e-06 | 1.0973e-05 | 0.00012848 | 0.00024507 | -0.00019094 | -6.3537e-05 | 6.4294e-06 | 1.1826e-05 | 0.00013732 | 0.00026336 | -0.00020316 | -6.7916e-05 | 8.06e-06 | 1.34e-05 | 0.000151 | 0.000292 | -0.000223 | -7.65e-05
300397 | 11 | 14 | 0.90829 | 59.99 | -4.9685e-05 | -1.0159e-05 | 1.6952e-06 | 9.177e-06 | -9.6135e-06 | 1.3686e-05 | -9.7608e-06 | -6.1725e-05 | 2.7589e-06 | 2.6616e-05 | -1.1237e-05 | -8.9515e-06 | -8.1847e-06 | -1.5172e-05 | -4.3307e-05 | 0.0001258 | -7.1574e-05 | 5.2561e-07 | 7.6421e-06 | 1.4362e-05 | 0.00012757 | 0.0002605 | -0.00016252 | -6.3436e-07 | 8.3576e-06 | 1.5446e-05 | 0.00013652 | 0.00028047 | -0.00017285 | -5.8578e-07 | 1.02e-05 | 1.74e-05 | 0.000151 | 0.000311 | -0.00019 | -9.14e-07
300398 | 11 | 15 | 0.90829 | 66.5654 | -4.949e-05 | -9.519e-06 | 1.3693e-06 | 7.6405e-06 | -7.3634e-06 | -2.8201e-05 | -7.0922e-06 | -5.674e-05 | 2.9268e-06 | 3.0767e-05 | -1.0141e-05 | -9.9873e-05 | -6.1244e-06 | -1.6238e-05 | -4.3331e-05 | 0.000133 | -5.6901e-05 | 2.4182e-06 | 5.9534e-06 | 1.1816e-05 | 0.00012637 | 0.00027231 | -0.00013284 | 6.804e-05 | 6.5174e-06 | 1.2714e-05 | 0.00013543 | 0.00029352 | -0.00014096 | 7.2823e-05 | 8.2e-06 | 1.44e-05 | 0.00015 | 0.000326 | -0.000155 | 8.15e-05
300399 | 11 | 16 | 0.90829 | 73.1408 | -4.8455e-05 | -6.0559e-06 | 1.0327e-06 | 5.9098e-06 | -6.0403e-06 | -4.2726e-05 | -2.4518e-06 | -4.3415e-05 | 3.111e-06 | 2.853e-05 | -7.4406e-06 | -0.00017077 | -4.1959e-06 | -1.7113e-05 | -4.3346e-05 | 0.00013862 | -4.1905e-05 | 3.0272e-06 | 2.7834e-06 | 3.4822e-06 | 0.00012493 | 0.00027986 | -0.00010174 | 0.00011253 | 3.0982e-06 | 3.819e-06 | 0.00013409 | 0.00030185 | -0.00010746 | 0.00011996 | 4.37e-06 | 4.42e-06 | 0.000148 | 0.000336 | -0.000117 | 0.000134
300400 | 11 | 17 | 0.90829 | 79.7162 | -4.7767e-05 | -2.4459e-06 | 6.6585e-07 | 4.4233e-06 | -5.1739e-06 | -2.9249e-05 | 9.9176e-07 | -2.5444e-05 | 3.1836e-06 | 3.2789e-05 | -5.4298e-06 | -0.00018126 | -2.5337e-06 | -1.7635e-05 | -4.3383e-05 | 0.00014114 | -2.5698e-05 | 1.8473e-06 | 6.0705e-07 | -6.6151e-06 | 0.0001232 | 0.00028208 | -7.105e-05 | 9.5348e-05 | 7.5801e-07 | -6.9176e-06 | 0.00013246 | 0.00030419 | -7.4368e-05 | 0.00010112 | 1.73e-06 | -7.55e-06 | 0.000147 | 0.000338 | -8.06e-05 | 0.000112
300401 | 11 | 18 | 0.90829 | 86.2846 | -4.6174e-05 | -9.4149e-07 | 1.7022e-07 | 3.0214e-07 | -7.0076e-06 | -3.9397e-06 | -1.7286e-07 | -1.1138e-05 | 3.1599e-06 | 3.2213e-05 | -3.4079e-06 | -9.0037e-05 | -1.4039e-07 | -1.6856e-05 | -4.3294e-05 | 0.00014242 | -6.3946e-06 | -1.9267e-05 | 7.0958e-07 | -1.1972e-05 | 0.00012146 | 0.00028425 | -3.6043e-05 | 1.6222e-05 | 8.4959e-07 | -1.2562e-05 | 0.00013081 | 0.00030643 | -3.6636e-05 | 1.6589e-05 | 1.79e-06 | -1.39e-05 | 0.000145 | 0.000341 | -3.88e-05 | 1.92e-05
300402 | 11 | 19 | 0.90829 | 93.6954 | -4.7493e-05 | 8.2065e-07 | -7.0278e-08 | -1.0527e-06 | -7.0692e-06 | -3.0297e-06 | -2.1813e-06 | -1.1226e-05 | 3.1988e-06 | 1.4643e-06 | 3.8248e-07 | 8.9389e-05 | 1.4978e-06 | -1.6662e-05 | -4.3253e-05 | 0.00013433 | 6.7011e-06 | 2.134e-05 | 8.4084e-07 | -1.2168e-05 | 0.00011982 | 0.00028591 | 8.6107e-06 | -8.3108e-06 | 9.592e-07 | -1.2725e-05 | 0.00012929 | 0.00030816 | 1.118e-05 | -8.8526e-06 | 1.85e-06 | -1.41e-05 | 0.000144 | 0.000343 | 1.4e-05 | -8.53e-06
300403 | 11 | 20 | 0.90829 | 100.2638 | -4.7707e-05 | 2.4804e-06 | -5.3827e-07 | -8.3357e-06 | -6.9653e-06 | -2.9444e-05 | -1.3961e-06 | -2.5617e-05 | 3.2424e-06 | 2.6509e-05 | 3.529e-06 | 0.00017704 | 3.1878e-06 | -1.7498e-05 | -4.3395e-05 | 0.00013913 | 2.6657e-05 | -6.0781e-07 | 2.0893e-07 | -6.4864e-06 | 0.0001188 | 0.0002723 | 4.0389e-05 | -9.02e-05 | 2.7931e-07 | -6.68e-06 | 0.00012839 | 0.00029382 | 4.5274e-05 | -9.6035e-05 | 1.03e-06 | -7.48e-06 | 0.000143 | 0.000327 | 5.18e-05 | -0.000107
300404 | 11 | 21 | 0.90829 | 106.8392 | -4.851e-05 | 6.0824e-06 | -8.973e-07 | -1.1422e-05 | -9.0161e-06 | -4.2338e-05 | 2.787e-06 | -4.329e-05 | 3.1743e-06 | 2.4696e-05 | 5.6263e-06 | 0.00016753 | 4.9984e-06 | -1.6845e-05 | -4.3339e-05 | 0.00013643 | 4.2378e-05 | -1.8627e-06 | -2.7782e-06 | 3.8554e-06 | 0.00011775 | 0.00026207 | 6.8393e-05 | -0.00010615 | -2.9003e-06 | 4.3407e-06 | 0.00012741 | 0.00028318 | 7.5474e-05 | -0.00011329 | -2.58e-06 | 4.81e-06 | 0.000142 | 0.000316 | 8.57e-05 | -0.000127
300405 | 11 | 22 | 0.90829 | 113.4146 | -4.9735e-05 | 9.4599e-06 | -1.2424e-06 | -1.2133e-05 | -1.0635e-05 | -2.7775e-05 | 7.7568e-06 | -5.6348e-05 | 3.0576e-06 | 2.0988e-05 | 6.7484e-06 | 9.7532e-05 | 7.0337e-06 | -1.5838e-05 | -4.3305e-05 | 0.00013204 | 5.8236e-05 | -1.2048e-06 | -6.6105e-06 | 1.2296e-05 | 0.00011656 | 0.00024881 | 9.4831e-05 | -6.1573e-05 | -6.9709e-06 | 1.3362e-05 | 0.00012628 | 0.00026924 | 0.00010411 | -6.5912e-05 | -7.19e-06 | 1.5e-05 | 0.000141 | 0.000302 | 0.000118 | -7.5e-05
300406 | 11 | 23 | 0.90829 | 119.99 | -5.0089e-05 | 9.9943e-06 | -1.5416e-06 | -1.3495e-05 | -1.3526e-05 | 1.4595e-05 | 1.0393e-05 | -6.1321e-05 | 2.8475e-06 | 2.2703e-05 | 1.1436e-05 | 7.3764e-06 | 9.0739e-06 | -1.4658e-05 | -4.3307e-05 | 0.00012475 | 7.3333e-05 | 6.9091e-07 | -8.882e-06 | 1.518e-05 | 0.00011525 | 0.00023216 | 0.00011871 | 2.0138e-06 | -9.3681e-06 | 1.6458e-05 | 0.000125 | 0.00025146 | 0.00013005 | 2.1853e-06 | -9.92e-06 | 1.85e-05 | 0.00014 | 0.000282 | 0.000148 | 1.73e-06
300407 | 11 | 24 | 0.90829 | 126.5654 | -4.7735e-05 | 6.0788e-06 | -1.8501e-06 | -1.583e-05 | -1.7216e-05 | 7.2392e-05 | 8.5056e-06 | -5.8495e-05 | 2.6493e-06 | 2.0914e-05 | 1.3329e-05 | -7.4359e-05 | 1.1036e-05 | -1.3423e-05 | -4.3309e-05 | 0.00011569 | 8.6931e-05 | 2.5777e-06 | -7.5963e-06 | 1.2033e-05 | 0.00011385 | 0.00021196 | 0.00013992 | 7.1296e-05 | -7.9649e-06 | 1.3097e-05 | 0.00012361 | 0.00022975 | 0.00015307 | 7.6377e-05 | -8.39e-06 | 1.47e-05 | 0.000138 | 0.000258 | 0.000174 | 8.53e-05
300408 | 11 | 25 | 0.90829 | 133.1408 | -4.0991e-05 | -1.8572e-06 | -2.1779e-06 | -1.3841e-05 | -1.7127e-05 | 0.00012652 | 1.7468e-06 | -5.0879e-05 | 2.4498e-06 | 1.7444e-05 | 1.2311e-05 | -0.00012238 | 1.2767e-05 | -1.2205e-05 | -4.3304e-05 | 0.00010558 | 9.933e-05 | 3.1882e-06 | -2.0462e-06 | 4.7017e-06 | 0.00011242 | 0.00018913 | 0.00015771 | 0.00011413 | -2.0165e-06 | 5.2569e-06 | 0.00012217 | 0.00020517 | 0.00017241 | 0.00012201 | -1.79e-06 | 5.89e-06 | 0.000137 | 0.00023 | 0.000196 | 0.000136
300409 | 11 | 26 | 0.90829 | 139.7162 | -3.0395e-05 | -1.1021e-05 | -2.4242e-06 | -1.4924e-05 | -2.1619e-05 | 0.00014235 | -7.5835e-06 | -4.2816e-05 | 2.1684e-06 | 1.6344e-05 | 1.3918e-05 | -0.00011596 | 1.4057e-05 | -1.1041e-05 | -4.3323e-05 | 9.2862e-05 | 0.00010965 | 1.9548e-06 | 5.4019e-06 | -2.6249e-06 | 0.00011094 | 0.00016593 | 0.00017251 | 9.5466e-05 | 5.942e-06 | -2.5739e-06 | 0.00012066 | 0.00018008 | 0.0001884 | 0.00010196 | 6.99e-06 | -2.91e-06 | 0.000135 | 0.000202 | 0.000214 | 0.000113
300410 | 11 | 27 | 0.90829 | 146.2846 | -1.9414e-05 | -1.5277e-05 | -2.6515e-06 | -1.3395e-05 | -2.4305e-05 | 7.6004e-05 | -1.4508e-05 | -3.7897e-05 | 1.7274e-06 | 1.4915e-05 | 1.0289e-05 | -4.843e-05 | 1.4569e-05 | -8.5744e-06 | -4.3223e-05 | 7.685e-05 | 0.00012041 | -1.9606e-05 | 8.741e-06 | -5.6043e-06 | 0.00010939 | 0.0001446 | 0.00018681 | -1.5454e-06 | 9.5203e-06 | -5.77e-06 | 0.00011903 | 0.00015717 | 0.00020366 | -1.2872e-06 | 1.08e-05 | -6.49e-06 | 0.000134 | 0.000176 | 0.00023 | -3.67e-06
300411 | 11 | 28 | 0.90829 | 153.6954 | -1.9704e-05 | -1.3863e-05 | -2.8054e-06 | 2.4507e-06 | -3.4869e-06 | -7.8928e-05 | -1.6865e-05 | -3.9016e-05 | 1.5386e-06 | 5.0465e-06 | -3.1209e-06 | 4.2071e-05 | 1.5221e-05 | -7.0554e-06 | -4.3182e-05 | 6.1567e-05 | 0.00011994 | 2.1675e-05 | 8.0798e-06 | -5.7182e-06 | 0.00010809 | 0.00011228 | 0.00021379 | -5.4912e-06 | 8.89e-06 | -5.9368e-06 | 0.00011767 | 0.00012205 | 0.00023291 | -3.8227e-06 | 9.99e-06 | -6.68e-06 | 0.000132 | 0.000136 | 0.000263 | -3.74e-06
300412 | 11 | 29 | 0.90829 | 160.2638 | -3.1609e-05 | -7.898e-06 | -3.0772e-06 | -7.8997e-06 | -2.676e-05 | -0.00016804 | -1.1775e-05 | -4.1715e-05 | 1.1551e-06 | 6.7135e-06 | 3.0929e-06 | 6.3018e-05 | 1.6798e-05 | -6.02e-06 | -4.3335e-05 | 4.6708e-05 | 0.00013403 | -7.0423e-07 | 2.8295e-06 | -3.8596e-06 | 0.00010738 | 8.4902e-05 | 0.00021882 | -9.1661e-05 | 3.414e-06 | -4.0431e-06 | 0.00011691 | 9.2683e-05 | 0.00023849 | -9.7064e-05 | 3.86e-06 | -4.68e-06 | 0.000132 | 0.000104 | 0.00027 | -0.000109
300413 | 11 | 30 | 0.90829 | 166.8392 | -4.8436e-05 | -2.8302e-06 | -3.1977e-06 | -5.4254e-06 | -2.8158e-05 | -0.00016625 | -6.1256e-06 | -4.3365e-05 | 8.1008e-07 | 5.554e-06 | -3.7025e-07 | 4.7097e-05 | 1.7123e-05 | -4.1264e-06 | -4.3297e-05 | 3.1743e-05 | 0.00013951 | -2.0248e-06 | -7.7283e-06 | -1.4614e-06 | 0.00010666 | 5.9228e-05 | 0.00022729 | -0.00010726 | -7.8151e-06 | -1.5307e-06 | 0.00011611 | 6.4942e-05 | 0.00024804 | -0.00011452 | -8.73e-06 | -1.95e-06 | 0.000131 | 7.33e-05 | 0.000281 | -0.000129
300414 | 11 | 31 | 0.90829 | 173.4146 | -6.215e-05 | -5.8915e-07 | -3.2692e-06 | -2.4548e-06 | -2.6575e-05 | -9.8353e-05 | -2.2922e-06 | -4.3933e-05 | 4.5288e-07 | 5.0474e-06 | -2.9297e-06 | 2.4712e-05 | 1.7251e-05 | -1.8599e-06 | -4.3283e-05 | 1.5809e-05 | 0.00014358 | -1.3644e-06 | -1.6994e-05 | -6.9422e-07 | 0.00010602 | 3.2246e-05 | 0.00023244 | -6.2106e-05 | -1.7719e-05 | -7.3127e-07 | 0.00011538 | 3.5554e-05 | 0.00025403 | -6.6723e-05 | -1.99e-05 | -1.11e-06 | 0.00013 | 4.02e-05 | 0.000288 | -7.53e-05
300415 | 11 | 32 | 0.90829 | 179.99 | -6.7341e-05 | -4.3277e-07 | -3.2369e-06 | 1.229e-06 | -3.1205e-05 | 9.0941e-07 | -3.4142e-08 | -4.4069e-05 | 8.8669e-08 | 5.0247e-06 | -3.2885e-06 | 1.6328e-05 | 1.7231e-05 | 4.9767e-07 | -4.3307e-05 | -9.1679e-07 | 0.00014474 | 5.2561e-07 | -2.0523e-05 | -1.3151e-06 | 0.00010545 | 4.4422e-06 | 0.00023439 | 2.9783e-06 | -2.1513e-05 | -1.3932e-06 | 0.00011474 | 5.1845e-06 | 0.00025625 | 2.8999e-06 | -2.41e-05 | -1.87e-06 | 0.000129 | 5.89e-06 | 0.000291 | 3.3e-06
300416 | 11 | 33 | 0.90829 | -173.4346 | -6.2121e-05 | -1.9999e-07 | -3.2194e-06 | 4.4383e-06 | -3.2616e-05 | 0.00010059 | 2.2268e-06 | -4.411e-05 | -2.7758e-07 | 5.5146e-06 | -6.9391e-06 | 2.5514e-05 | 1.7125e-05 | 2.8154e-06 | -4.3331e-05 | -1.7224e-05 | 0.00014363 | 2.4182e-06 | -1.6927e-05 | -1.7778e-06 | 0.00010504 | -2.3714e-05 | 0.00023108 | 7.3316e-05 | -1.7683e-05 | -1.8836e-06 | 0.00011426 | -2.5592e-05 | 0.00025264 | 7.8267e-05 | -1.98e-05 | -2.42e-06 | 0.000129 | -2.89e-05 | 0.000287 | 8.82e-05
300417 | 11 | 34 | 0.90829 | -166.8592 | -4.8359e-05 | 2.507e-06 | -3.2106e-06 | 5.6354e-06 | -2.8689e-05 | 0.00016925 | 6.1111e-06 | -4.3511e-05 | -6.6119e-07 | 5.8819e-06 | -7.1662e-06 | 4.8381e-05 | 1.6918e-05 | 4.9226e-06 | -4.3346e-05 | -3.3019e-05 | 0.000141 | 3.0272e-06 | -7.4177e-06 | -5.8788e-07 | 0.00010481 | -5.0927e-05 | 0.0002248 | 0.00011814 | -7.5364e-06 | -6.1613e-07 | 0.00011398 | -5.5305e-05 | 0.00024566 | 0.00012596 | -8.34e-06 | -1.02e-06 | 0.000128 | -6.25e-05 | 0.000278 | 0.000141
300418 | 11 | 35 | 0.90829 | -160.2838 | -3.1654e-05 | 8.3105e-06 | -3.09e-06 | 8.9911e-06 | -3.0152e-05 | 0.0001716 | 1.1748e-05 | -4.1556e-05 | -1.0152e-06 | 7.8111e-06 | -9.9976e-06 | 6.5299e-05 | 1.6539e-05 | 6.6231e-06 | -4.3383e-05 | -4.8316e-05 | 0.00013508 | 1.8473e-06 | 3.1997e-06 | 2.3987e-06 | 0.00010468 | -7.6361e-05 | 0.00021715 | 0.00010114 | 3.7577e-06 | 2.5528e-06 | 0.00011381 | -8.2861e-05 | 0.00023694 | 0.00010734 | 4.33e-06 | 2.48e-06 | 0.000128 | -9.33e-05 | 0.000268 | 0.00012
300419 | 11 | 36 | 0.90829 | -153.7154 | -2.0379e-05 | 1.5065e-05 | -2.8217e-06 | 8.4339e-06 | -2.7518e-05 | 7.9944e-05 | 1.5834e-05 | -3.6932e-05 | -1.4325e-06 | 1.1702e-05 | -1.154e-05 | 4.1606e-05 | 1.4668e-05 | 8.3066e-06 | -4.3294e-05 | -6.5672e-05 | 0.00012654 | -1.9267e-05 | 7.998e-06 | 4.0034e-06 | 0.00010457 | -0.00010094 | 0.00020935 | 2.9422e-06 | 8.7906e-06 | 4.2398e-06 | 0.00011363 | -0.00010916 | 0.00022815 | 2.1067e-06 | 1e-05 | 4.32e-06 | 0.000128 | -0.000122 | 0.000258 | 2.6e-06
300420 | 11 | 37 | 0.90829 | -146.3046 | -2.0882e-05 | 1.7545e-05 | -2.7351e-06 | -2.4033e-06 | -2.244e-06 | -7.5898e-05 | 1.4543e-05 | -3.7837e-05 | -1.6603e-06 | 6.2894e-06 | 1.7331e-06 | -4.7318e-05 | 1.3681e-05 | 9.6282e-06 | -4.3253e-05 | -7.2971e-05 | 0.00011299 | 2.134e-05 | 8.5206e-06 | 3.671e-06 | 0.00010503 | -0.000141 | 0.00019653 | 6.7374e-06 | 9.3005e-06 | 3.8762e-06 | 0.00011401 | -0.00015237 | 0.00021393 | 7.521e-06 | 1.06e-05 | 3.95e-06 | 0.000128 | -0.000171 | 0.000241 | 9.86e-06
300421 | 11 | 38 | 0.90829 | -139.7362 | -3.067e-05 | 1.1232e-05 | -2.5389e-06 | 9.0253e-06 | -1.6485e-05 | -0.00013859 | 7.3559e-06 | -4.2654e-05 | -2.0874e-06 | 1.6989e-05 | -1.3832e-05 | -0.00011402 | 1.3559e-05 | 1.1509e-05 | -4.3395e-05 | -9.2651e-05 | 0.00010716 | -6.0781e-07 | 5.1635e-06 | 7.128e-07 | 0.00010577 | -0.00016098 | 0.00017813 | -8.3947e-05 | 5.7297e-06 | 7.403e-07 | 0.00011472 | -0.00017383 | 0.00019415 | -8.9418e-05 | 6.78e-06 | 4.73e-07 | 0.000129 | -0.000194 | 0.00022 | -9.92e-05
300422 | 11 | 39 | 0.90829 | -133.1608 | -4.0754e-05 | 1.6909e-06 | -2.3004e-06 | 8.1539e-06 | -1.3394e-05 | -0.00012391 | -1.6045e-06 | -5.1046e-05 | -2.3642e-06 | 2.0318e-05 | -1.395e-05 | -0.00012043 | 1.2089e-05 | 1.2751e-05 | -4.3339e-05 | -0.00010492 | 9.6962e-05 | -1.8627e-06 | -1.6806e-06 | -6.6775e-06 | 0.00010648 | -0.00018274 | 0.0001606 | -0.00010115 | -1.589e-06 | -7.1448e-06 | 0.00011535 | -0.00019738 | 0.00017532 | -0.00010832 | -1.32e-06 | -8.34e-06 | 0.000129 | -0.000221 | 0.000199 | -0.000121
300423 | 11 | 40 | 0.90829 | -126.5854 | -4.724e-05 | -6.3161e-06 | -2.0268e-06 | 6.5109e-06 | -1.0224e-05 | -7.0578e-05 | -8.0192e-06 | -5.8844e-05 | -2.6047e-06 | 2.1399e-05 | -1.1895e-05 | -7.282e-05 | 1.02e-05 | 1.4011e-05 | -4.3305e-05 | -0.00011646 | 8.5235e-05 | -1.2048e-06 | -6.6994e-06 | -1.3864e-05 | 0.00010723 | -0.00020194 | 0.0001399 | -5.8797e-05 | -6.9954e-06 | -1.4842e-05 | 0.00011603 | -0.00021822 | 0.00015297 | -6.3426e-05 | -7.34e-06 | -1.7e-05 | 0.00013 | -0.000245 | 0.000174 | -7.12e-05
300424 | 11 | 41 | 0.90829 | -120.01 | -4.9685e-05 | -1.0159e-05 | -1.6952e-06 | 9.177e-06 | -9.6135e-06 | -1.3686e-05 | -9.7608e-06 | -6.1725e-05 | -2.7589e-06 | 2.6616e-05 | -1.1237e-05 | 8.9515e-06 | 8.1573e-06 | 1.5187e-05 | -4.3307e-05 | -0.00012588 | 7.1372e-05 | 6.9091e-07 | -7.8618e-06 | -1.7032e-05 | 0.00010804 | -0.00021925 | 0.00011727 | 3.2823e-06 | -8.2945e-06 | -1.8249e-05 | 0.00011676 | -0.00023693 | 0.00012844 | 3.1347e-06 | -8.79e-06 | -2.07e-05 | 0.00013 | -0.000266 | 0.000146 | 3.82e-06
300425 | 11 | 42 | 0.90829 | -113.4346 | -4.949e-05 | -9.519e-06 | -1.3693e-06 | 7.6405e-06 | -7.3634e-06 | 2.8201e-05 | -7.0922e-06 | -5.674e-05 | -2.9268e-06 | 3.0767e-05 | -1.0141e-05 | 9.9873e-05 | 6.1063e-06 | 1.6269e-05 | -4.3309e-05 | -0.00013313 | 5.6729e-05 | 2.5777e-06 | -5.6876e-06 | -1.4235e-05 | 0.00010893 | -0.00023229 | 9.107e-05 | 7.1241e-05 | -6.0123e-06 | -1.5267e-05 | 0.00011757 | -0.00025098 | 0.00010005 | 7.6075e-05 | -6.22e-06 | -1.73e-05 | 0.000131 | -0.000281 | 0.000114 | 8.59e-05
300426 | 11 | 43 | 0.90829 | -106.8592 | -4.8455e-05 | -6.0559e-06 | -1.0327e-06 | 5.9098e-06 | -6.0403e-06 | 4.2726e-05 | -2.4518e-06 | -4.3415e-05 | -3.111e-06 | 2.853e-05 | -7.4406e-06 | 0.00017077 | 4.1868e-06 | 1.7159e-05 | -4.3304e-05 | -0.00013881 | 4.1769e-05 | 3.1882e-06 | -2.0796e-06 | -5.691e-06 | 0.0001099 | -0.00024356 | 6.424e-05 | 0.00011357 | -2.1785e-06 | -6.1375e-06 | 0.00011846 | -0.00026297 | 7.0955e-05 | 0.00012132 | -1.89e-06 | -7.07e-06 | 0.000132 | -0.000295 | 8.09e-05 | 0.000136
300427 | 11 | 44 | 0.90829 | -100.2838 | -4.7767e-05 | -2.4459e-06 | -6.6585e-07 | 4.4233e-06 | -5.1739e-06 | 2.9249e-05 | 9.9176e-07 | -2.5444e-05 | -3.1836e-06 | 3.2789e-05 | -5.4298e-06 | 0.00018126 | 2.5332e-06 | 1.7694e-05 | -4.3323e-05 | -0.00014139 | 2.5596e-05 | 1.9548e-06 | 3.8814e-07 | 4.4885e-06 | 0.00011085 | -0.00025252 | 3.7936e-05 | 9.3855e-05 | 4.509e-07 | 4.7259e-06 | 0.00011933 | -0.00027225 | 4.2494e-05 | 0.00010013 | 1.09e-06 | 5.07e-06 | 0.000133 | -0.000304 | 4.88e-05 | 0.000112
300428 | 11 | 45 | 0.90829 | -93.7154 | -4.6174e-05 | -9.4149e-07 | -1.7022e-07 | 3.0214e-07 | -7.0076e-06 | 3.9397e-06 | -1.7286e-07 | -1.1138e-05 | -3.1599e-06 | 3.2213e-05 | -3.4079e-06 | 9.0037e-05 | 1.4126e-07 | 1.6904e-05 | -4.3223e-05 | -0.0001427 | 6.3477e-06 | -1.9606e-05 | 5.4112e-07 | 9.8474e-06 | 0.00011194 | -0.00026076 | 6.2422e-06 | 1.5084e-05 | 6.2193e-07 | 1.0438e-05 | 0.00012032 | -0.00028066 | 8.5169e-06 | 1.6111e-05 | 1.35e-06 | 1.14e-05 | 0.000134 | -0.000313 | 1.1e-05 | 1.7e-05
300429 | 11 | 46 | 0.90829 | -86.3046 | -4.7493e-05 | 8.2065e-07 | 7.0278e-08 | -1.0527e-06 | -7.0692e-06 | 3.0297e-06 | -2.1813e-06 | -1.1226e-05 | -3.1988e-06 | 1.4643e-06 | 3.8248e-07 | -8.9389e-05 | -1.5003e-06 | 1.6709e-05 | -4.3182e-05 | -0.00013466 | -6.6524e-06 | 2.1675e-05 | 6.4373e-07 | 1.0182e-05 | 0.00011368 | -0.00027148 | -3.5016e-05 | -3.0388e-06 | 7.391e-07 | 1.0843e-05 | 0.00012198 | -0.0002917 | -3.5693e-05 | -2.2826e-06 | 1.51e-06 | 1.18e-05 | 0.000136 | -0.000324 | -3.79e-05 | -3.43e-06
300430 | 11 | 47 | 0.90829 | -79.7362 | -4.7707e-05 | 2.4804e-06 | 5.3827e-07 | -8.3357e-06 | -6.9653e-06 | 2.9444e-05 | -1.3961e-06 | -2.5617e-05 | -3.2424e-06 | 2.6509e-05 | 3.529e-06 | -0.00017704 | -3.1854e-06 | 1.7557e-05 | -4.3335e-05 | -0.00013943 | -2.6565e-05 | -7.0423e-07 | 1.2524e-06 | 5.3682e-06 | 0.00011557 | -0.00026333 | -6.72e-05 | -8.0303e-05 | 1.3979e-06 | 5.7789e-06 | 0.00012381 | -0.00028303 | -7.0215e-05 | -8.5345e-05 | 2.28e-06 | 6.06e-06 | 0.000137 | -0.000315 | -7.61e-05 | -9.55e-05
300431 | 11 | 48 | 0.90829 | -73.1608 | -4.851e-05 | 6.0824e-06 | 8.973e-07 | -1.1422e-05 | -9.0161e-06 | 4.2338e-05 | 2.787e-06 | -4.329e-05 | -3.1743e-06 | 2.4696e-05 | 5.6263e-06 | -0.00016753 | -4.9879e-06 | 1.6892e-05 | -4.3297e-05 | -0.00013669 | -4.2264e-05 | -2.0248e-06 | 4.0446e-06 | -3.9623e-06 | 0.00011747 | -0.00025813 | -9.7429e-05 | -9.7912e-05 | 4.3982e-06 | -4.1653e-06 | 0.00012566 | -0.0002775 | -0.0001027 | -0.00010483 | 5.65e-06 | -5.07e-06 | 0.000139 | -0.000309 | -0.000112 | -0.000118
300432 | 11 | 49 | 0.90829 | -66.5854 | -4.9735e-05 | 9.4599e-06 | 1.2424e-06 | -1.2133e-05 | -1.0635e-05 | 2.7775e-05 | 7.7568e-06 | -5.6348e-05 | -3.0576e-06 | 2.0988e-05 | 6.7484e-06 | -9.7532e-05 | -7.0148e-06 | 1.587e-05 | -4.3283e-05 | -0.00013225 | -5.8097e-05 | -1.3644e-06 | 7.5943e-06 | -1.1709e-05 | 0.00011925 | -0.00025116 | -0.00012677 | -5.767e-05 | 8.2166e-06 | -1.2465e-05 | 0.00012738 | -0.00027001 | -0.00013436 | -6.215e-05 | 9.92e-06 | -1.44e-05 | 0.000141 | -0.0003 | -0.000148 | -7e-05
300433 | 11 | 50 | 0.90829 | -60.01 | -5.0089e-05 | 9.9943e-06 | 1.5416e-06 | -1.3495e-05 | -1.3526e-05 | -1.4595e-05 | 1.0393e-05 | -6.1321e-05 | -2.8475e-06 | 2.2703e-05 | 1.1436e-05 | -7.3764e-06 | -9.0467e-06 | 1.4674e-05 | -4.3307e-05 | -0.00012489 | -7.3162e-05 | 5.2561e-07 | 9.5613e-06 | -1.4217e-05 | 0.00012085 | -0.00024034 | -0.00015539 | 4.6299e-06 | 1.0344e-05 | -1.5174e-05 | 0.00012893 | -0.00025819 | -0.00016515 | 4.5785e-06 | 1.23e-05 | -1.74e-05 | 0.000143 | -0.000287 | -0.000182 | 5.18e-06
300434 | 11 | 51 | 0.90829 | -53.4346 | -4.7735e-05 | 6.0788e-06 | 1.8501e-06 | -1.583e-05 | -1.7216e-05 | -7.2392e-05 | 8.5056e-06 | -5.8495e-05 | -2.6493e-06 | 2.0914e-05 | 1.3329e-05 | 7.4359e-05 | -1.1001e-05 | 1.3423e-05 | -4.3331e-05 | -0.00011578 | -8.6733e-05 | 2.4182e-06 | 8.1175e-06 | -1.0968e-05 | 0.00012223 | -0.00022606 | -0.0001825 | 6.8973e-05 | 8.8231e-06 | -1.1706e-05 | 0.00013028 | -0.00024256 | -0.00019423 | 7.3649e-05 | 1.05e-05 | -1.35e-05 | 0.000144 | -0.00027 | -0.000214 | 8.29e-05
300435 | 11 | 52 | 0.90829 | -46.8592 | -4.0991e-05 | -1.8572e-06 | 2.1779e-06 | -1.3841e-05 | -1.7127e-05 | -0.00012652 | 1.7468e-06 | -5.0879e-05 | -2.4498e-06 | 1.7444e-05 | 1.2311e-05 | 0.00012238 | -1.2722e-05 | 1.219e-05 | -4.3346e-05 | -0.0001056 | -9.9095e-05 | 3.0272e-06 | 2.5859e-06 | -3.8938e-06 | 0.00012343 | -0.00020761 | -0.00020823 | 0.00010964 | 2.9412e-06 | -4.1343e-06 | 0.00013145 | -0.00022234 | -0.00022162 | 0.00011695 | 3.96e-06 | -5.01e-06 | 0.000145 | -0.000247 | -0.000244 | 0.000131
300436 | 11 | 53 | 0.90829 | -40.2838 | -3.0395e-05 | -1.1021e-05 | 2.4242e-06 | -1.4924e-05 | -2.1619e-05 | -0.00014235 | -7.5835e-06 | -4.2816e-05 | -2.1684e-06 | 1.6344e-05 | 1.3918e-05 | 0.00011596 | -1.4005e-05 | 1.1012e-05 | -4.3383e-05 | -9.2826e-05 | -0.00010938 | 1.8473e-06 | -4.8321e-06 | 2.9245e-06 | 0.00012442 | -0.00018632 | -0.00023153 | 8.9922e-05 | -4.9302e-06 | 3.1473e-06 | 0.00013242 | -0.00019914 | -0.00024613 | 9.5428e-05 | -4.82e-06 | 3.16e-06 | 0.000146 | -0.00022 | -0.000271 | 0.000106
300437 | 11 | 54 | 0.90829 | -33.7154 | -1.9414e-05 | -1.5277e-05 | 2.6515e-06 | -1.3395e-05 | -2.4305e-05 | -7.6004e-05 | -1.4508e-05 | -3.7897e-05 | -1.7274e-06 | 1.4915e-05 | 1.0289e-05 | 4.843e-05 | -1.4528e-05 | 8.5498e-06 | -4.3294e-05 | -7.6748e-05 | -0.00012014 | -1.9267e-05 | -9.4267e-06 | 5.7238e-06 | 0.00012546 | -0.00015928 | -0.00025616 | 1.9422e-05 | -9.7527e-06 | 6.1145e-06 | 0.00013345 | -0.00016981 | -0.00027195 | 1.9852e-05 | -1.02e-05 | 6.53e-06 | 0.000147 | -0.000188 | -0.000299 | 2.23e-05
300438 | 12 | 1 | 0.97045 | -26.3183 | -1.9984e-05 | -1.5243e-05 | 2.6279e-06 | 2.4515e-06 | -1.6531e-06 | 7.4518e-05 | -1.3747e-05 | -3.2076e-05 | -1.4473e-06 | 4.7588e-06 | -2.0644e-06 | -3.5007e-05 | -1.586e-05 | 7.8584e-06 | -3.4634e-05 | -6.3229e-05 | -0.00012386 | 1.7098e-05 | -1.1936e-05 | 6.3243e-06 | 0.00014749 | -0.00013339 | -0.00030825 | 1.7371e-06 | -1.2337e-05 | 6.7796e-06 | 0.00015675 | -0.0001419 | -0.0003267 | 1.6319e-06 | -1.29e-05 | 7.34e-06 | 0.000172 | -0.000156 | -0.000358 | 1.2e-06
300439 | 12 | 2 | 0.97045 | -19.7359 | -3.2468e-05 | -1.1028e-05 | 2.8288e-06 | -6.2073e-06 | -2.2822e-05 | 0.00015474 | -9.1209e-06 | -3.4061e-05 | -1.0512e-06 | 4.467e-06 | 7.5041e-07 | -5.116e-05 | -1.7474e-05 | 6.1823e-06 | -3.4819e-05 | -4.6513e-05 | -0.00013745 | -3.8814e-07 | -7.4248e-06 | 5.167e-06 | 0.00014931 | -9.8563e-05 | -0.00032435 | -7.5986e-05 | -7.5173e-06 | 5.5439e-06 | 0.00015864 | -0.00010471 | -0.00034382 | -8.0963e-05 | -7.52e-06 | 5.97e-06 | 0.000174 | -0.000115 | -0.000377 | -9.04e-05
300440 | 12 | 3 | 0.97045 | -13.1605 | -4.8872e-05 | -5.5635e-06 | 2.9175e-06 | -3.7677e-06 | -2.4009e-05 | 0.00015307 | -4.4353e-06 | -3.5962e-05 | -7.1139e-07 | 3.698e-06 | -1.3421e-06 | -3.6522e-05 | -1.787e-05 | 3.947e-06 | -3.4769e-05 | -3.0664e-05 | -0.00014229 | -1.4402e-06 | 2.0953e-06 | 2.6589e-06 | 0.00015084 | -6.6761e-05 | -0.00034003 | -9.3136e-05 | 2.6434e-06 | 2.8769e-06 | 0.00016025 | -7.0855e-05 | -0.00036059 | -9.9546e-05 | 3.84e-06 | 3.02e-06 | 0.000176 | -7.82e-05 | -0.000396 | -0.000111
300441 | 12 | 4 | 0.97045 | -6.5851 | -6.2111e-05 | -1.6951e-06 | 2.976e-06 | -1.1531e-06 | -2.2583e-05 | 9.1091e-05 | -1.5024e-06 | -3.6868e-05 | -3.8113e-07 | 3.6106e-06 | -3.7416e-06 | -1.6006e-05 | -1.7981e-05 | 1.663e-06 | -3.4711e-05 | -1.4376e-05 | -0.00014465 | -8.692e-07 | 1.0676e-05 | 8.3534e-07 | 0.00015201 | -3.106e-05 | -0.0003483 | -5.5451e-05 | 1.1824e-05 | 9.3258e-07 | 0.00016149 | -3.2798e-05 | -0.00036952 | -5.9492e-05 | 1.41e-05 | 8.71e-07 | 0.000178 | -3.62e-05 | -0.000406 | -6.69e-05
300442 | 12 | 5 | 0.97045 | -0.0097343 | -6.7172e-05 | 6.9342e-07 | 2.9922e-06 | 1.1158e-06 | -2.3447e-05 | 5.6282e-08 | -5.9496e-08 | -3.7017e-05 | -5.6255e-08 | 4.1542e-06 | -5.1244e-06 | -8.0851e-06 | -1.7969e-05 | -6.3668e-07 | -3.466e-05 | 1.5764e-06 | -0.00014601 | 7.4632e-07 | 1.4001e-05 | 5.6725e-07 | 0.00015279 | 5.1182e-06 | -0.00035056 | 3.668e-06 | 1.5387e-05 | 6.6631e-07 | 0.00016234 | 5.7545e-06 | -0.000372 | 3.9002e-06 | 1.81e-05 | 6.19e-07 | 0.000178 | 6.3e-06 | -0.000408 | 4.19e-06
300443 | 12 | 6 | 0.97045 | 6.5657 | -6.2277e-05 | 2.737e-06 | 2.9726e-06 | 3.3846e-06 | -2.3208e-05 | -9.1452e-05 | 1.3885e-06 | -3.6657e-05 | 2.7095e-07 | 4.7365e-06 | -3.7049e-06 | -1.6305e-05 | -1.7882e-05 | -2.9004e-06 | -3.4662e-05 | 1.7933e-05 | -0.00014533 | 2.459e-06 | 1.0521e-05 | 9.0994e-08 | 0.00015318 | 4.1669e-05 | -0.00034926 | 6.7083e-05 | 1.1656e-05 | 1.6634e-07 | 0.0001628 | 4.4696e-05 | -0.0003706 | 7.1833e-05 | 1.39e-05 | 9.62e-08 | 0.000179 | 4.92e-05 | -0.000407 | 8.03e-05
300444 | 12 | 7 | 0.97045 | 13.1411 | -4.9007e-05 | 6.0398e-06 | 2.904e-06 | 5.8526e-06 | -2.3444e-05 | -0.00015486 | 4.2916e-06 | -3.5637e-05 | 5.9091e-07 | 5.972e-06 | -5.6226e-06 | -3.699e-05 | -1.766e-05 | -5.117e-06 | -3.4696e-05 | 3.4411e-05 | -0.00014174 | 2.9734e-06 | 1.3022e-06 | -1.3416e-06 | 0.00015317 | 7.7164e-05 | -0.00034288 | 0.00010837 | 1.8045e-06 | -1.3535e-06 | 0.00016285 | 8.249e-05 | -0.00036375 | 0.00011557 | 2.94e-06 | -1.57e-06 | 0.000179 | 9.07e-05 | -0.000399 | 0.000129
300445 | 12 | 8 | 0.97045 | 19.7165 | -3.2231e-05 | 1.0588e-05 | 2.799e-06 | 8.7454e-06 | -2.507e-05 | -0.00015878 | 9.0434e-06 | -3.3843e-05 | 9.0887e-07 | 7.9824e-06 | -8.5306e-06 | -5.3041e-05 | -1.7136e-05 | -7.3375e-06 | -3.4734e-05 | 5.0306e-05 | -0.00013712 | 1.6427e-06 | -9.1394e-06 | -3.3374e-06 | 0.00015268 | 0.00011006 | -0.00033122 | 9.0113e-05 | -9.3209e-06 | -3.4705e-06 | 0.0001624 | 0.00011747 | -0.00035125 | 9.5836e-05 | -9.44e-06 | -3.9e-06 | 0.000179 | 0.000129 | -0.000385 | 0.000106
300446 | 12 | 9 | 0.97045 | 26.2989 | -1.8841e-05 | 1.2757e-05 | 2.6027e-06 | 7.9026e-06 | -2.2817e-05 | -7.9205e-05 | 1.3802e-05 | -3.2079e-05 | 1.3135e-06 | 1.0829e-05 | -9.3459e-06 | -3.7325e-05 | -1.551e-05 | -8.8016e-06 | -3.4626e-05 | 6.7882e-05 | -0.0001294 | -1.5689e-05 | -1.3384e-05 | -6.0616e-06 | 0.00015187 | 0.00014445 | -0.00031328 | 8.9081e-06 | -1.3835e-05 | -6.376e-06 | 0.00016163 | 0.00015421 | -0.00033213 | 9.5499e-06 | -1.45e-05 | -7.13e-06 | 0.000178 | 0.000169 | -0.000364 | 1.11e-05
300447 | 12 | 10 | 0.97045 | 33.6817 | -1.65e-05 | 1.1736e-05 | 2.5673e-06 | -2.2802e-06 | -2.027e-06 | 6.7576e-05 | 1.3232e-05 | -3.556e-05 | 1.5522e-06 | 4.385e-06 | 2.6673e-06 | 4.7031e-05 | -1.4791e-05 | -9.8152e-06 | -3.4542e-05 | 7.5793e-05 | -0.00011704 | 1.7423e-05 | -1.3153e-05 | -7.0603e-06 | 0.00015085 | 0.00018616 | -0.00029005 | 1.0062e-07 | -1.3611e-05 | -7.4553e-06 | 0.0001607 | 0.00019878 | -0.0003075 | 4.351e-07 | -1.42e-05 | -8.32e-06 | 0.000177 | 0.000218 | -0.000337 | -2.78e-07
300448 | 12 | 11 | 0.97045 | 40.2641 | -2.4938e-05 | 4.7738e-06 | 2.3248e-06 | 6.9591e-06 | -1.2069e-05 | 0.00012167 | 6.6804e-06 | -4.1591e-05 | 1.9242e-06 | 1.5221e-05 | -1.2416e-05 | 0.00010843 | -1.4164e-05 | -1.205e-05 | -3.4741e-05 | 9.5871e-05 | -0.00010941 | -4.5913e-07 | -9.3028e-06 | -4.005e-06 | 0.00015035 | 0.0002182 | -0.00026114 | -7.6349e-05 | -9.5474e-06 | -4.201e-06 | 0.00016033 | 0.00023333 | -0.00027677 | -8.1171e-05 | -9.61e-06 | -4.67e-06 | 0.000177 | 0.000257 | -0.000303 | -9.08e-05
300449 | 12 | 12 | 0.97045 | 46.8395 | -3.486e-05 | -3.6548e-06 | 2.0749e-06 | 6.8464e-06 | -9.826e-06 | 0.00010817 | -2.5266e-06 | -4.9974e-05 | 2.171e-06 | 1.7881e-05 | -1.1956e-05 | 0.0001143 | -1.2417e-05 | -1.3502e-05 | -3.4714e-05 | 0.00010794 | -9.8062e-05 | -1.571e-06 | -2.1544e-06 | 2.8641e-06 | 0.00014991 | 0.00024725 | -0.00023803 | -9.0763e-05 | -1.9638e-06 | 3.1429e-06 | 0.00016004 | 0.00026505 | -0.00025257 | -9.6988e-05 | -1.13e-06 | 3.57e-06 | 0.000176 | 0.000293 | -0.000277 | -0.000109
300450 | 12 | 13 | 0.97045 | 53.4149 | -4.1794e-05 | -1.0227e-05 | 1.8181e-06 | 5.1206e-06 | -7.2328e-06 | 5.9407e-05 | -1.0034e-05 | -5.7185e-05 | 2.3867e-06 | 1.896e-05 | -1.0015e-05 | 7.0884e-05 | -1.0483e-05 | -1.4729e-05 | -3.4683e-05 | 0.00011807 | -8.5079e-05 | -1.0015e-06 | 3.89e-06 | 9.4621e-06 | 0.00014915 | 0.00026843 | -0.00021058 | -5.8685e-05 | 4.4531e-06 | 1.0208e-05 | 0.00015945 | 0.00028836 | -0.0002237 | -6.275e-05 | 6.06e-06 | 1.15e-05 | 0.000176 | 0.000319 | -0.000245 | -7.09e-05
300451 | 12 | 14 | 0.97045 | 59.9903 | -4.4831e-05 | -1.284e-05 | 1.5448e-06 | 4.7897e-06 | -6.2754e-06 | 7.03e-06 | -1.3592e-05 | -5.9359e-05 | 2.5632e-06 | 2.1326e-05 | -8.7983e-06 | -3.9938e-06 | -8.4765e-06 | -1.5855e-05 | -3.466e-05 | 0.00012715 | -7.1887e-05 | 6.0742e-07 | 6.0729e-06 | 1.2649e-05 | 0.00014799 | 0.00028529 | -0.00017833 | -2.8133e-07 | 6.7337e-06 | 1.3625e-05 | 0.00015843 | 0.00030691 | -0.00018942 | -2.2257e-07 | 8.61e-06 | 1.54e-05 | 0.000175 | 0.00034 | -0.000208 | -6.51e-07
300452 | 12 | 15 | 0.97045 | 66.5657 | -4.4848e-05 | -1.1451e-05 | 1.2517e-06 | 6.0659e-06 | -6.2846e-06 | -3.1606e-05 | -1.28e-05 | -5.4086e-05 | 2.7098e-06 | 2.166e-05 | -6.3862e-06 | -8.7352e-05 | -6.4668e-06 | -1.6897e-05 | -3.469e-05 | 0.00013466 | -5.7338e-05 | 2.3272e-06 | 5.1234e-06 | 9.7702e-06 | 0.00014651 | 0.00029789 | -0.00014559 | 6.3735e-05 | 5.6725e-06 | 1.0545e-05 | 0.00015706 | 0.00032071 | -0.00015441 | 6.8222e-05 | 7.4e-06 | 1.2e-05 | 0.000174 | 0.000356 | -0.000169 | 7.62e-05
300453 | 12 | 16 | 0.97045 | 73.1411 | -4.3454e-05 | -7.498e-06 | 9.4024e-07 | 4.8118e-06 | -5.3711e-06 | -4.5397e-05 | -9.2462e-06 | -4.1191e-05 | 2.8104e-06 | 2.4045e-05 | -4.5818e-06 | -0.00015261 | -4.4319e-06 | -1.7798e-05 | -3.4751e-05 | 0.00013972 | -4.123e-05 | 2.844e-06 | 2.1112e-06 | 1.4255e-06 | 0.00014477 | 0.00030411 | -0.00011028 | 0.00010535 | 2.4204e-06 | 1.6382e-06 | 0.00015543 | 0.00032749 | -0.00011651 | 0.00011231 | 3.74e-06 | 2e-06 | 0.000172 | 0.000364 | -0.000127 | 0.000125
300454 | 12 | 17 | 0.97045 | 79.7165 | -4.1941e-05 | -3.4377e-06 | 6.124e-07 | 3.1875e-06 | -4.7735e-06 | -3.3457e-05 | -4.9821e-06 | -2.4134e-05 | 2.8784e-06 | 2.8279e-05 | -2.9727e-06 | -0.00016403 | -2.2391e-06 | -1.8443e-05 | -3.4812e-05 | 0.0001436 | -2.5115e-05 | 1.5579e-06 | -1.0183e-06 | -8.501e-06 | 0.00014266 | 0.00030757 | -7.7714e-05 | 9.0165e-05 | -9.4056e-07 | -8.9205e-06 | 0.0001534 | 0.00033116 | -8.1468e-05 | 9.5699e-05 | -1.99e-08 | -9.76e-06 | 0.00017 | 0.000367 | -8.84e-05 | 0.000106
300455 | 12 | 18 | 0.97045 | 86.2989 | -4.027e-05 | -1.4302e-06 | 1.6383e-07 | 1.5721e-07 | -6.3572e-06 | -7.2778e-06 | -3.8474e-07 | -1.065e-05 | 2.9107e-06 | 2.7289e-05 | -1.6005e-06 | -8.7256e-05 | -1.3255e-07 | -1.7781e-05 | -3.4718e-05 | 0.00014563 | -5.9513e-06 | -1.5379e-05 | -1.1182e-07 | -1.3707e-05 | 0.00014033 | 0.00030448 | -4.1643e-05 | 1.0915e-05 | 3.4302e-08 | -1.4418e-05 | 0.00015113 | 0.00032779 | -4.2601e-05 | 1.1081e-05 | 1.05e-06 | -1.59e-05 | 0.000168 | 0.000364 | -4.52e-05 | 1.3e-05
300456 | 12 | 19 | 0.97045 | 93.6817 | -4.1606e-05 | 1.2634e-06 | -6.0544e-08 | 4.0934e-07 | -5.9378e-06 | -6.9417e-06 | 2.7594e-06 | -1.0454e-05 | 2.9995e-06 | 4.7412e-07 | -2.2307e-08 | 8.2038e-05 | 1.1246e-06 | -1.7665e-05 | -3.4634e-05 | 0.00013888 | 7.1728e-06 | 1.7098e-05 | 4.4566e-07 | -1.3935e-05 | 0.00013833 | 0.00030117 | 1.0429e-05 | -4.348e-06 | 6.369e-07 | -1.4607e-05 | 0.00014925 | 0.00032446 | 1.3227e-05 | -4.6906e-06 | 1.67e-06 | -1.62e-05 | 0.000166 | 0.000361 | 1.67e-05 | -4.45e-06
300457 | 12 | 20 | 0.97045 | 100.2641 | -4.2387e-05 | 3.3938e-06 | -5.0402e-07 | -8.9372e-06 | -6.0431e-06 | -3.3063e-05 | 5.3005e-06 | -2.4142e-05 | 2.9755e-06 | 2.1246e-05 | 3.4803e-06 | 0.00015959 | 3.3829e-06 | -1.8224e-05 | -3.4819e-05 | 0.00014229 | 2.8443e-05 | -3.8814e-07 | -9.4156e-07 | -8.7375e-06 | 0.00013716 | 0.00029421 | 4.2746e-05 | -8.2906e-05 | -8.25e-07 | -9.065e-06 | 0.0001482 | 0.000317 | 4.7996e-05 | -8.8336e-05 | -1.18e-08 | -1.01e-05 | 0.000165 | 0.000353 | 5.54e-05 | -9.86e-05
300458 | 12 | 21 | 0.97045 | 106.8395 | -4.3519e-05 | 7.526e-06 | -8.4269e-07 | -1.0743e-05 | -7.7254e-06 | -4.4908e-05 | 8.6542e-06 | -4.1315e-05 | 2.8824e-06 | 1.9982e-05 | 5.6336e-06 | 0.00015083 | 5.517e-06 | -1.745e-05 | -3.4769e-05 | 0.00013856 | 4.4591e-05 | -1.4402e-06 | -3.7767e-06 | 1.4187e-06 | 0.00013578 | 0.00028883 | 7.3867e-05 | -9.7682e-05 | -3.8346e-06 | 1.7707e-06 | 0.00014692 | 0.00031152 | 8.1481e-05 | -0.00010434 | -3.45e-06 | 2.05e-06 | 0.000164 | 0.000348 | 9.29e-05 | -0.000118
300459 | 12 | 22 | 0.97045 | 113.4149 | -4.4564e-05 | 1.1633e-05 | -1.1579e-06 | -1.131e-05 | -9.4744e-06 | -3.1684e-05 | 1.1826e-05 | -5.4415e-05 | 2.7679e-06 | 1.6719e-05 | 6.4149e-06 | 8.689e-05 | 7.5504e-06 | -1.6404e-05 | -3.4711e-05 | 0.00013246 | 5.9877e-05 | -8.692e-07 | -6.7185e-06 | 1.0097e-05 | 0.00013424 | 0.00027465 | 0.0001036 | -5.6829e-05 | -6.9627e-06 | 1.1055e-05 | 0.00014544 | 0.0002966 | 0.00011356 | -6.0919e-05 | -7.06e-06 | 1.25e-05 | 0.000162 | 0.000332 | 0.000129 | -6.95e-05
300460 | 12 | 23 | 0.97045 | 119.9903 | -4.4282e-05 | 1.3275e-05 | -1.4474e-06 | -1.1918e-05 | -1.168e-05 | 6.9738e-06 | 1.2523e-05 | -5.9908e-05 | 2.6194e-06 | 1.5922e-05 | 7.9098e-06 | 4.0913e-06 | 9.536e-06 | -1.5243e-05 | -3.466e-05 | 0.00012566 | 7.4371e-05 | 7.4632e-07 | -8.4988e-06 | 1.3161e-05 | 0.00013253 | 0.00025691 | 0.00012942 | 2.6587e-06 | -8.8608e-06 | 1.4343e-05 | 0.00014376 | 0.00027773 | 0.00014153 | 2.7862e-06 | -9.29e-06 | 1.62e-05 | 0.000161 | 0.000311 | 0.000161 | 2.35e-06
300461 | 12 | 24 | 0.97045 | 126.5657 | -4.1275e-05 | 1.0737e-05 | -1.7209e-06 | -9.931e-06 | -1.2424e-05 | 5.9847e-05 | 9.3884e-06 | -5.7658e-05 | 2.4389e-06 | 1.552e-05 | 9.6107e-06 | -7.1047e-05 | 1.1453e-05 | -1.4036e-05 | -3.4662e-05 | 0.00011689 | 8.8196e-05 | 2.459e-06 | -6.53e-06 | 1.0454e-05 | 0.00013074 | 0.00023453 | 0.00015306 | 6.7366e-05 | -6.7459e-06 | 1.1452e-05 | 0.00014196 | 0.0002538 | 0.00016717 | 7.2086e-05 | -7.02e-06 | 1.29e-05 | 0.000159 | 0.000285 | 0.00019 | 8.04e-05
300462 | 12 | 25 | 0.97045 | 133.1411 | -3.4506e-05 | 4.0805e-06 | -1.9637e-06 | -1.0319e-05 | -1.5309e-05 | 0.00010947 | 2.3323e-06 | -5.0138e-05 | 2.2194e-06 | 1.4107e-05 | 1.0549e-05 | -0.00011562 | 1.3262e-05 | -1.2736e-05 | -3.4696e-05 | 0.00010554 | 0.00010067 | 2.9734e-06 | -9.1114e-07 | 3.1546e-06 | 0.00012895 | 0.00020946 | 0.00017323 | 0.00010784 | -7.3752e-07 | 3.6476e-06 | 0.00014015 | 0.00022685 | 0.00018895 | 0.00011523 | -3.96e-07 | 4.14e-06 | 0.000157 | 0.000254 | 0.000215 | 0.000129
300463 | 12 | 26 | 0.97045 | 139.7165 | -2.494e-05 | -4.8335e-06 | -2.1866e-06 | -1.1611e-05 | -1.9735e-05 | 0.00012533 | -6.378e-06 | -4.1135e-05 | 1.9696e-06 | 1.3317e-05 | 1.1825e-05 | -0.00011099 | 1.4923e-05 | -1.1172e-05 | -3.4734e-05 | 9.36e-05 | 0.00011213 | 1.6427e-06 | 5.8131e-06 | -4.9931e-06 | 0.00012717 | 0.00018371 | 0.0001903 | 9.0284e-05 | 6.445e-06 | -5.053e-06 | 0.00013831 | 0.00019905 | 0.00020737 | 9.6379e-05 | 7.52e-06 | -5.65e-06 | 0.000155 | 0.000223 | 0.000235 | 0.000107
300464 | 12 | 27 | 0.97045 | 146.2989 | -1.7269e-05 | -1.2895e-05 | -2.4388e-06 | -1.0225e-05 | -2.1295e-05 | 7.1927e-05 | -1.1849e-05 | -3.3651e-05 | 1.5972e-06 | 1.2351e-05 | 8.7815e-06 | -4.9931e-05 | 1.5377e-05 | -9.0312e-06 | -3.4626e-05 | 7.8123e-05 | 0.00012349 | -1.5689e-05 | 9.7653e-06 | -6.8265e-06 | 0.0001252 | 0.00015743 | 0.00020171 | -4.2815e-06 | 1.0692e-05 | -7.0068e-06 | 0.00013623 | 0.00017085 | 0.0002196 | -4.1824e-06 | 1.21e-05 | -7.86e-06 | 0.000153 | 0.000192 | 0.000248 | -6.07e-06
300465 | 12 | 28 | 0.97045 | 153.6817 | -1.9984e-05 | -1.5243e-05 | -2.6279e-06 | 2.4515e-06 | -1.6531e-06 | -7.4518e-05 | -1.3747e-05 | -3.2076e-05 | 1.4473e-06 | 4.7588e-06 | -2.0644e-06 | 3.5007e-05 | 1.5896e-05 | -7.9018e-06 | -3.4542e-05 | 6.3463e-05 | 0.00012416 | 1.7423e-05 | 9.4569e-06 | -6.0474e-06 | 0.0001237 | 0.00011561 | 0.00022335 | -3.1531e-06 | 1.0428e-05 | -6.2092e-06 | 0.00013467 | 0.00012559 | 0.00024336 | -1.8375e-06 | 1.17e-05 | -6.97e-06 | 0.000151 | 0.000141 | 0.000275 | -2.08e-06
300466 | 12 | 29 | 0.97045 | 160.2641 | -3.2468e-05 | -1.1028e-05 | -2.8288e-06 | -6.2073e-06 | -2.2822e-05 | -0.00015474 | -9.1209e-06 | -3.4061e-05 | 1.0512e-06 | 4.467e-06 | 7.5041e-07 | 5.116e-05 | 1.7518e-05 | -6.241e-06 | -3.4741e-05 | 4.6817e-05 | 0.00013773 | -4.5913e-07 | 4.0794e-06 | -5.0525e-06 | 0.00012309 | 8.9266e-05 | 0.00023234 | -8.5137e-05 | 4.7817e-06 | -5.2305e-06 | 0.00013403 | 9.7134e-05 | 0.00025308 | -9.0341e-05 | 5.36e-06 | -5.96e-06 | 0.000151 | 0.000109 | 0.000286 | -0.000101
300467 | 12 | 30 | 0.97045 | 166.8395 | -4.8872e-05 | -5.5635e-06 | -2.9175e-06 | -3.7677e-06 | -2.4009e-05 | -0.00015307 | -4.4353e-06 | -3.5962e-05 | 7.1139e-07 | 3.698e-06 | -1.3421e-06 | 3.6522e-05 | 1.7902e-05 | -4.0024e-06 | -3.4714e-05 | 3.0954e-05 | 0.00014251 | -1.571e-06 | -6.3508e-06 | -2.7551e-06 | 0.00012239 | 6.3853e-05 | 0.00024684 | -9.9567e-05 | -6.3298e-06 | -2.8334e-06 | 0.00013327 | 6.9683e-05 | 0.00026905 | -0.00010639 | -7.11e-06 | -3.37e-06 | 0.00015 | 7.83e-05 | 0.000304 | -0.00012
300468 | 12 | 31 | 0.97045 | 173.4149 | -6.2111e-05 | -1.6951e-06 | -2.976e-06 | -1.1531e-06 | -2.2583e-05 | -9.1091e-05 | -1.5024e-06 | -3.6868e-05 | 3.8113e-07 | 3.6106e-06 | -3.7416e-06 | 1.6006e-05 | 1.7998e-05 | -1.7141e-06 | -3.4683e-05 | 1.4646e-05 | 0.00014479 | -1.0015e-06 | -1.54e-05 | -1.1911e-06 | 0.00012173 | 3.4949e-05 | 0.00025494 | -5.784e-05 | -1.6013e-05 | -1.1979e-06 | 0.00013254 | 3.8302e-05 | 0.00027815 | -6.2167e-05 | -1.8e-05 | -1.61e-06 | 0.000149 | 4.31e-05 | 0.000315 | -7.01e-05
300469 | 12 | 32 | 0.97045 | 179.9903 | -6.7172e-05 | 6.9342e-07 | -2.9922e-06 | 1.1158e-06 | -2.3447e-05 | -5.6282e-08 | -5.9496e-08 | -3.7017e-05 | 5.6255e-08 | 4.1542e-06 | -5.1244e-06 | 8.0851e-06 | 1.7969e-05 | 5.8683e-07 | -3.466e-05 | -1.3197e-06 | 0.00014606 | 6.0742e-07 | -1.8866e-05 | -1.2054e-06 | 0.00012113 | 5.0323e-06 | 0.00025755 | 3.2073e-06 | -1.9741e-05 | -1.2415e-06 | 0.00013186 | 5.7526e-06 | 0.00028115 | 3.1982e-06 | -2.22e-05 | -1.73e-06 | 0.000149 | 6.47e-06 | 0.000318 | 3.76e-06
300470 | 12 | 33 | 0.97045 | -173.4343 | -6.2277e-05 | 2.737e-06 | -2.9726e-06 | 3.3846e-06 | -2.3208e-05 | 9.1452e-05 | 1.3885e-06 | -3.6657e-05 | -2.7095e-07 | 4.7365e-06 | -3.7049e-06 | 1.6305e-05 | 1.7867e-05 | 2.8481e-06 | -3.469e-05 | -1.7675e-05 | 0.00014529 | 2.3272e-06 | -1.5312e-05 | -8.5593e-07 | 0.00012071 | -2.6424e-05 | 0.00025601 | 6.8987e-05 | -1.595e-05 | -8.853e-07 | 0.00013136 | -2.8452e-05 | 0.00027945 | 7.3701e-05 | -1.78e-05 | -1.38e-06 | 0.000148 | -3.2e-05 | 0.000316 | 8.32e-05
300471 | 12 | 34 | 0.97045 | -166.8589 | -4.9007e-05 | 6.0398e-06 | -2.904e-06 | 5.8526e-06 | -2.3444e-05 | 0.00015486 | 4.2916e-06 | -3.5637e-05 | -5.9091e-07 | 5.972e-06 | -5.6226e-06 | 3.699e-05 | 1.7629e-05 | 5.0608e-06 | -3.4751e-05 | -3.4152e-05 | 0.00014161 | 2.844e-06 | -5.839e-06 | 3.9883e-07 | 0.00012054 | -5.6895e-05 | 0.00024997 | 0.00011092 | -5.8371e-06 | 4.3698e-07 | 0.00013113 | -6.1556e-05 | 0.00027272 | 0.0001183 | -6.44e-06 | 7.25e-08 | 0.000148 | -6.92e-05 | 0.000309 | 0.000133
300472 | 12 | 35 | 0.97045 | -160.2835 | -3.2231e-05 | 1.0588e-05 | -2.799e-06 | 8.7454e-06 | -2.507e-05 | 0.00015878 | 9.0434e-06 | -3.3843e-05 | -9.0887e-07 | 7.9824e-06 | -8.5306e-06 | 5.3041e-05 | 1.7091e-05 | 7.2822e-06 | -3.4812e-05 | -5.0048e-05 | 0.00013692 | 1.5579e-06 | 5.1173e-06 | 2.2446e-06 | 0.00012047 | -8.479e-05 | 0.00024031 | 9.5482e-05 | 5.8262e-06 | 2.3832e-06 | 0.00013099 | -9.1726e-05 | 0.00026193 | 0.0001014 | 6.65e-06 | 2.23e-06 | 0.000147 | -0.000103 | 0.000296 | 0.000113
300473 | 12 | 36 | 0.97045 | -153.7011 | -1.8841e-05 | 1.2757e-05 | -2.6027e-06 | 7.9026e-06 | -2.2817e-05 | 7.9205e-05 | 1.3802e-05 | -3.2079e-05 | -1.3135e-06 | 1.0829e-05 | -9.3459e-06 | 3.7325e-05 | 1.5465e-05 | 8.7757e-06 | -3.4718e-05 | -6.7661e-05 | 0.0001291 | -1.5379e-05 | 9.35e-06 | 4.697e-06 | 0.00012025 | -0.00010861 | 0.00022766 | 1.7449e-07 | 1.0268e-05 | 4.9852e-06 | 0.00013066 | -0.00011731 | 0.00024791 | -5.5509e-07 | 1.17e-05 | 5.14e-06 | 0.000147 | -0.000131 | 0.00028 | 3.08e-08
300474 | 12 | 37 | 0.97045 | -146.3183 | -1.65e-05 | 1.1736e-05 | -2.5673e-06 | -2.2802e-06 | -2.027e-06 | -6.7576e-05 | 1.3232e-05 | -3.556e-05 | -1.5522e-06 | 4.385e-06 | 2.6673e-06 | -4.7031e-05 | 1.4736e-05 | 9.8062e-06 | -3.4634e-05 | -7.5653e-05 | 0.00011669 | 1.7098e-05 | 9.1939e-06 | 5.1613e-06 | 0.00012079 | -0.00015005 | 0.00020536 | 7.8574e-06 | 1.0046e-05 | 5.4862e-06 | 0.00013112 | -0.00016208 | 0.00022353 | 8.5199e-06 | 1.15e-05 | 5.73e-06 | 0.000147 | -0.000182 | 0.000252 | 1.04e-05
300475 | 12 | 38 | 0.97045 | -139.7359 | -2.4938e-05 | 4.7738e-06 | -2.3248e-06 | 6.9591e-06 | -1.2069e-05 | -0.00012167 | 6.6804e-06 | -4.1591e-05 | -1.9242e-06 | 1.5221e-05 | -1.2416e-05 | -0.00010843 | 1.4091e-05 | 1.2042e-05 | -3.4819e-05 | -9.5778e-05 | 0.00010901 | -3.8814e-07 | 6.499e-06 | 1.5742e-06 | 0.00012186 | -0.00017124 | 0.00018808 | -7.807e-05 | 7.1645e-06 | 1.6722e-06 | 0.00013217 | -0.00018481 | 0.00020461 | -8.3245e-05 | 8.37e-06 | 1.48e-06 | 0.000148 | -0.000207 | 0.000231 | -9.25e-05
300476 | 12 | 39 | 0.97045 | -133.1605 | -3.486e-05 | -3.6548e-06 | -2.0749e-06 | 6.8464e-06 | -9.826e-06 | -0.00010817 | -2.5266e-06 | -4.9974e-05 | -2.171e-06 | 1.7881e-05 | -1.1956e-05 | -0.0001143 | 1.2353e-05 | 1.3503e-05 | -3.4769e-05 | -0.0001079 | 9.7703e-05 | -1.4402e-06 | -1.8721e-07 | -5.759e-06 | 0.00012279 | -0.00019815 | 0.00017414 | -9.3555e-05 | 1.8198e-08 | -6.1627e-06 | 0.00013304 | -0.00021379 | 0.00018961 | -0.00010018 | 4.67e-07 | -7.29e-06 | 0.000149 | -0.000239 | 0.000214 | -0.000112
300477 | 12 | 40 | 0.97045 | -126.5851 | -4.1794e-05 | -1.0227e-05 | -1.8181e-06 | 5.1206e-06 | -7.2328e-06 | -5.9407e-05 | -1.0034e-05 | -5.7185e-05 | -2.3867e-06 | 1.896e-05 | -1.0015e-05 | -7.0884e-05 | 1.0431e-05 | 1.4741e-05 | -3.4711e-05 | -0.00011809 | 8.4777e-05 | -8.692e-07 | -5.8038e-06 | -1.2359e-05 | 0.00012376 | -0.00022253 | 0.00015354 | -5.4569e-05 | -6.0134e-06 | -1.3241e-05 | 0.00013395 | -0.00024018 | 0.00016744 | -5.8834e-05 | -6.23e-06 | -1.52e-05 | 0.00015 | -0.000269 | 0.00019 | -6.6e-05
300478 | 12 | 41 | 0.97045 | -120.0097 | -4.4831e-05 | -1.284e-05 | -1.5448e-06 | 4.7897e-06 | -6.2754e-06 | -7.03e-06 | -1.3592e-05 | -5.9359e-05 | -2.5632e-06 | 2.1326e-05 | -8.7983e-06 | 3.9938e-06 | 8.4332e-06 | 1.588e-05 | -3.466e-05 | -0.00012724 | 7.164e-05 | 7.4632e-07 | -7.5667e-06 | -1.5105e-05 | 0.00012478 | -0.00024171 | 0.00012908 | 3.2358e-06 | -7.9258e-06 | -1.6211e-05 | 0.00013488 | -0.00026088 | 0.00014104 | 3.1726e-06 | -8.31e-06 | -1.86e-05 | 0.000151 | -0.000292 | 0.00016 | 3.98e-06
300479 | 12 | 42 | 0.97045 | -113.4343 | -4.4848e-05 | -1.1451e-05 | -1.2517e-06 | 6.0659e-06 | -6.2846e-06 | 3.1606e-05 | -1.28e-05 | -5.4086e-05 | -2.7098e-06 | 2.166e-05 | -6.3862e-06 | 8.7352e-05 | 6.4294e-06 | 1.6937e-05 | -3.4662e-05 | -0.00013483 | 5.7135e-05 | 2.459e-06 | -6.3779e-06 | -1.1882e-05 | 0.00012585 | -0.00025883 | 0.00010108 | 6.5868e-05 | -6.6744e-06 | -1.2775e-05 | 0.00013587 | -0.00027921 | 0.00011079 | 7.0417e-05 | -6.82e-06 | -1.47e-05 | 0.000152 | -0.000313 | 0.000126 | 7.96e-05
300480 | 12 | 43 | 0.97045 | -106.8589 | -4.3454e-05 | -7.498e-06 | -9.4024e-07 | 4.8118e-06 | -5.3711e-06 | 4.5397e-05 | -9.2462e-06 | -4.1191e-05 | -2.8104e-06 | 2.4045e-05 | -4.5818e-06 | 0.00015261 | 4.3987e-06 | 1.7853e-05 | -3.4696e-05 | -0.00013996 | 4.1069e-05 | 2.9734e-06 | -3.2306e-06 | -3.4047e-06 | 0.00012708 | -0.00027072 | 7.0844e-05 | 0.00010471 | -3.322e-06 | -3.7143e-06 | 0.00013701 | -0.00029182 | 7.8135e-05 | 0.00011191 | -2.99e-06 | -4.46e-06 | 0.000153 | -0.000326 | 8.91e-05 | 0.000126
300481 | 12 | 44 | 0.97045 | -100.2835 | -4.1941e-05 | -3.4377e-06 | -6.124e-07 | 3.1875e-06 | -4.7735e-06 | 3.3457e-05 | -4.9821e-06 | -2.4134e-05 | -2.8784e-06 | 2.8279e-05 | -2.9727e-06 | 0.00016403 | 2.2137e-06 | 1.8509e-05 | -3.4734e-05 | -0.00014391 | 2.4996e-05 | 1.6427e-06 | 7.6123e-08 | 6.4006e-06 | 0.00012827 | -0.000278 | 4.1332e-05 | 8.7981e-05 | 1.9802e-07 | 6.7572e-06 | 0.00013809 | -0.00029926 | 4.6317e-05 | 9.3926e-05 | 9.99e-07 | 7.26e-06 | 0.000154 | -0.000334 | 5.34e-05 | 0.000105
300482 | 12 | 45 | 0.97045 | -93.7011 | -4.027e-05 | -1.4302e-06 | -1.6383e-07 | 1.5721e-07 | -6.3572e-06 | 7.2778e-06 | -3.8474e-07 | -1.065e-05 | -2.9107e-06 | 2.7289e-05 | -1.6005e-06 | 8.7256e-05 | 1.3257e-07 | 1.7833e-05 | -3.4626e-05 | -0.00014601 | 5.913e-06 | -1.5689e-05 | 2.0148e-07 | 1.1479e-05 | 0.00012948 | -0.00028186 | 7.524e-06 | 1.1166e-05 | 3.0304e-07 | 1.2181e-05 | 0.00013919 | -0.00030297 | 1.0011e-05 | 1.2034e-05 | 1.14e-06 | 1.33e-05 | 0.000155 | -0.000337 | 1.29e-05 | 1.29e-05
300483 | 12 | 46 | 0.97045 | -86.3183 | -4.1606e-05 | 1.2634e-06 | 6.0544e-08 | 4.0934e-07 | -5.9378e-06 | 6.9417e-06 | 2.7594e-06 | -1.0454e-05 | -2.9995e-06 | 4.7412e-07 | -2.2307e-08 | -8.2038e-05 | -1.1047e-06 | 1.7717e-05 | -3.4542e-05 | -0.00013926 | -7.1191e-06 | 1.7423e-05 | -5.8194e-08 | 1.1784e-05 | 0.00013156 | -0.00028805 | -3.9616e-05 | 3.2278e-07 | 2.4282e-08 | 1.2556e-05 | 0.00014118 | -0.00030932 | -4.064e-05 | 1.079e-06 | 8.37e-07 | 1.37e-05 | 0.000157 | -0.000344 | -4.34e-05 | 3.45e-07
300484 | 12 | 47 | 0.97045 | -79.7359 | -4.2387e-05 | 3.3938e-06 | 5.0402e-07 | -8.9372e-06 | -6.0431e-06 | 3.3063e-05 | 5.3005e-06 | -2.4142e-05 | -2.9755e-06 | 2.1246e-05 | 3.4803e-06 | -0.00015959 | -3.354e-06 | 1.8291e-05 | -3.4741e-05 | -0.00014269 | -2.8322e-05 | -4.5913e-07 | 1.2187e-06 | 7.3765e-06 | 0.00013382 | -0.00028362 | -7.269e-05 | -7.4115e-05 | 1.3998e-06 | 7.9131e-06 | 0.0001434 | -0.00030454 | -7.6153e-05 | -7.8815e-05 | 2.39e-06 | 8.42e-06 | 0.000159 | -0.000338 | -8.28e-05 | -8.82e-05
300485 | 12 | 48 | 0.97045 | -73.1605 | -4.3519e-05 | 7.526e-06 | 8.4269e-07 | -1.0743e-05 | -7.7254e-06 | 4.4908e-05 | 8.6542e-06 | -4.1315e-05 | -2.8824e-06 | 1.9982e-05 | 5.6336e-06 | -0.00015083 | -5.4848e-06 | 1.7505e-05 | -3.4714e-05 | -0.00013889 | -4.4448e-05 | -1.571e-06 | 3.7145e-06 | -1.9041e-06 | 0.00013602 | -0.00028458 | -0.00010669 | -9.1047e-05 | 4.0978e-06 | -1.9768e-06 | 0.00014556 | -0.0003057 | -0.00011262 | -9.7474e-05 | 5.43e-06 | -2.64e-06 | 0.000161 | -0.00034 | -0.000123 | -0.000109
300486 | 12 | 49 | 0.97045 | -66.5851 | -4.4564e-05 | 1.1633e-05 | 1.1579e-06 | -1.131e-05 | -9.4744e-06 | 3.1684e-05 | 1.1826e-05 | -5.4415e-05 | -2.7679e-06 | 1.6719e-05 | 6.4149e-06 | -8.689e-05 | -7.5143e-06 | 1.6443e-05 | -3.4683e-05 | -0.00013271 | -5.9711e-05 | -1.0015e-06 | 6.2907e-06 | -1.008e-05 | 0.00013809 | -0.00027622 | -0.00013911 | -5.4263e-05 | 6.8928e-06 | -1.0728e-05 | 0.00014757 | -0.00029671 | -0.00014748 | -5.8443e-05 | 8.59e-06 | -1.24e-05 | 0.000163 | -0.00033 | -0.000162 | -6.57e-05
300487 | 12 | 50 | 0.97045 | -60.0097 | -4.4282e-05 | 1.3275e-05 | 1.4474e-06 | -1.1918e-05 | -1.168e-05 | -6.9738e-06 | 1.2523e-05 | -5.9908e-05 | -2.6194e-06 | 1.5922e-05 | 7.9098e-06 | -4.0913e-06 | -9.4929e-06 | 1.5269e-05 | -3.466e-05 | -0.00012583 | -7.4173e-05 | 6.0742e-07 | 7.6494e-06 | -1.3076e-05 | 0.00013999 | -0.00026248 | -0.00017039 | 3.2656e-06 | 8.3964e-06 | -1.3942e-05 | 0.00014942 | -0.00028178 | -0.00018101 | 3.2212e-06 | 1.03e-05 | -1.6e-05 | 0.000165 | -0.000313 | -0.000199 | 3.81e-06
300488 | 12 | 51 | 0.97045 | -53.4343 | -4.1275e-05 | 1.0737e-05 | 1.7209e-06 | -9.931e-06 | -1.2424e-05 | -5.9847e-05 | 9.3884e-06 | -5.7658e-05 | -2.4389e-06 | 1.552e-05 | 9.6107e-06 | 7.1047e-05 | -1.14e-05 | 1.4049e-05 | -3.469e-05 | -0.00011699 | -8.7953e-05 | 2.3272e-06 | 5.5457e-06 | -1.0466e-05 | 0.00014172 | -0.00024608 | -0.00020023 | 6.3956e-05 | 6.1812e-06 | -1.1141e-05 | 0.00015109 | -0.00026385 | -0.00021284 | 6.8384e-05 | 7.81e-06 | -1.28e-05 | 0.000167 | -0.000293 | -0.000234 | 7.71e-05
300489 | 12 | 52 | 0.97045 | -46.8589 | -3.4506e-05 | 4.0805e-06 | 1.9637e-06 | -1.0319e-05 | -1.5309e-05 | -0.00010947 | 2.3323e-06 | -5.0138e-05 | -2.2194e-06 | 1.4107e-05 | 1.0549e-05 | 0.00011562 | -1.3197e-05 | 1.2737e-05 | -3.4751e-05 | -0.00010556 | -0.00010038 | 2.844e-06 | -7.6056e-08 | -3.6203e-06 | 0.00014323 | -0.0002262 | -0.00022801 | 0.00010226 | 2.0275e-07 | -3.8008e-06 | 0.00015255 | -0.00024218 | -0.0002423 | 0.00010919 | 1.11e-06 | -4.55e-06 | 0.000168 | -0.000268 | -0.000266 | 0.000122
300490 | 12 | 53 | 0.97045 | -40.2835 | -2.494e-05 | -4.8335e-06 | 2.1866e-06 | -1.1611e-05 | -1.9735e-05 | -0.00012533 | -6.378e-06 | -4.1135e-05 | -1.9696e-06 | 1.3317e-05 | 1.1825e-05 | 0.00011099 | -1.4852e-05 | 1.116e-05 | -3.4812e-05 | -9.3548e-05 | -0.0001118 | 1.5579e-06 | -6.7673e-06 | 3.8933e-06 | 0.00014447 | -0.00020295 | -0.00025313 | 8.5535e-05 | -6.9021e-06 | 4.2358e-06 | 0.00015375 | -0.00021692 | -0.00026871 | 9.098e-05 | -6.84e-06 | 4.47e-06 | 0.000169 | -0.00024 | -0.000295 | 0.000102
300491 | 12 | 54 | 0.97045 | -33.7011 | -1.7269e-05 | -1.2895e-05 | 2.4388e-06 | -1.0225e-05 | -2.1295e-05 | -7.1927e-05 | -1.1849e-05 | -3.3651e-05 | -1.5972e-06 | 1.2351e-05 | 8.7815e-06 | 4.9931e-05 | -1.5332e-05 | 9.0053e-06 | -3.4718e-05 | -7.7969e-05 | -0.00012314 | -1.5379e-05 | -1.1287e-05 | 6.3034e-06 | 0.00014569 | -0.00017257 | -0.00027726 | 1.4318e-05 | -1.1676e-05 | 6.7807e-06 | 0.00015493 | -0.00018406 | -0.00029412 | 1.4639e-05 | -1.22e-05 | 7.33e-06 | 0.000171 | -0.000203 | -0.000323 | 1.67e-05
300492 | 13 | 1 | 1.0325 | -26.7041 | -1.3522e-05 | -9.1496e-06 | 2.4424e-06 | 7.6526e-07 | -3.1027e-06 | 3.4944e-05 | -1.2908e-05 | -2.7963e-05 | -1.3656e-06 | 3.8398e-06 | -2.9676e-06 | -2.1083e-05 | -1.6303e-05 | 8.7174e-06 | -2.5887e-05 | -6.6073e-05 | -0.00012533 | 1.3212e-05 | -1.288e-05 | 7.4436e-06 | 0.0001685 | -0.00013738 | -0.00031241 | -3.2646e-06 | -1.331e-05 | 8.0082e-06 | 0.00017904 | -0.00014631 | -0.00033109 | -3.7514e-06 | -1.4e-05 | 8.71e-06 | 0.000197 | -0.000161 | -0.000363 | -4.75e-06
300493 | 13 | 2 | 1.0325 | -20.7817 | -1.9371e-05 | -5.2258e-06 | 2.6027e-06 | -8.0083e-06 | -2.4398e-05 | 8.8056e-05 | -1.0127e-05 | -2.9954e-05 | -1.0807e-06 | 5.7842e-06 | 2.5283e-06 | -3.5532e-05 | -1.6676e-05 | 7.6881e-06 | -2.623e-05 | -5.1794e-05 | -0.00013479 | -1.32e-05 | -1.034e-05 | 5.3175e-06 | 0.00017028 | -0.0001032 | -0.00031975 | -4.7344e-05 | -1.0621e-05 | 5.7165e-06 | 0.00018087 | -0.00010967 | -0.00033863 | -4.9807e-05 | -1.1e-05 | 6.13e-06 | 0.000199 | -0.000121 | -0.000371 | -5.48e-05
300494 | 13 | 3 | 1.0325 | -14.854 | -2.855e-05 | -1.9613e-06 | 2.6951e-06 | -6.2415e-06 | -2.6854e-05 | 9.1353e-05 | -6.4388e-06 | -3.1159e-05 | -8.1209e-07 | 4.9154e-06 | -3.7324e-08 | -3.2917e-05 | -1.5564e-05 | 5.591e-06 | -2.6479e-05 | -3.6149e-05 | -0.00013165 | -1.5372e-05 | -3.8247e-06 | 2.9232e-06 | 0.00017182 | -7.2662e-05 | -0.00032759 | -7.3713e-05 | -3.7564e-06 | 3.1699e-06 | 0.00018247 | -7.7011e-05 | -0.00034655 | -7.7523e-05 | -3.43e-06 | 3.32e-06 | 0.000201 | -8.48e-05 | -0.000379 | -8.5e-05
300495 | 13 | 4 | 1.0325 | -8.9262 | -3.689e-05 | -3.9699e-07 | 2.7622e-06 | -3.7157e-06 | -2.6302e-05 | 6.5231e-05 | -3.2918e-06 | -3.1742e-05 | -5.2626e-07 | 4.4307e-06 | -2.3679e-06 | -2.3145e-05 | -1.4404e-05 | 3.2775e-06 | -2.6721e-05 | -2.0173e-05 | -0.0001258 | -1.1134e-05 | 3.7286e-06 | 1.4851e-06 | 0.000173 | -4.1973e-05 | -0.00033202 | -6.1417e-05 | 4.204e-06 | 1.6532e-06 | 0.0001837 | -4.4277e-05 | -0.00035092 | -6.456e-05 | 5.31e-06 | 1.67e-06 | 0.000202 | -4.87e-05 | -0.000384 | -7.06e-05
300496 | 13 | 5 | 1.0325 | -2.9985 | -4.1733e-05 | -2.2076e-07 | 2.792e-06 | -1.2908e-06 | -2.6231e-05 | 2.3212e-05 | -9.9084e-07 | -3.185e-05 | -2.3716e-07 | 4.4626e-06 | -3.8168e-06 | -1.6314e-05 | -1.36e-05 | 6.7462e-07 | -2.6855e-05 | -5.0529e-06 | -0.00011994 | -5.3322e-06 | 8.5041e-06 | 9.9384e-07 | 0.00017383 | -1.0729e-05 | -0.00033351 | -2.0219e-05 | 9.2436e-06 | 1.1387e-06 | 0.0001846 | -1.1044e-05 | -0.00035226 | -2.1295e-05 | 1.08e-05 | 1.13e-06 | 0.000203 | -1.22e-05 | -0.000385 | -2.34e-05
300497 | 13 | 6 | 1.0325 | 2.9293 | -4.1735e-05 | -5.5468e-07 | 2.7114e-06 | 3.0003e-06 | -3.2998e-05 | -2.5129e-05 | 9.1561e-07 | -3.1956e-05 | 9.3405e-08 | 4.1633e-06 | -7.513e-06 | -1.6781e-05 | -1.3611e-05 | -1.9284e-06 | -2.6808e-05 | 8.3475e-06 | -0.00012645 | 6.9958e-06 | 8.3886e-06 | 8.5012e-07 | 0.00017441 | 2.1773e-05 | -0.00033096 | 3.0434e-05 | 9.114e-06 | 9.8694e-07 | 0.00018525 | 2.3462e-05 | -0.00034956 | 3.2461e-05 | 1.07e-05 | 9.86e-07 | 0.000204 | 2.57e-05 | -0.000382 | 3.58e-05
300498 | 13 | 7 | 1.0325 | 8.8571 | -3.68e-05 | -2.0486e-07 | 2.7703e-06 | 3.4912e-06 | -2.6903e-05 | -6.7849e-05 | 3.2524e-06 | -3.1859e-05 | 4.0165e-07 | 4.3915e-06 | -6.8382e-06 | -2.4119e-05 | -1.4258e-05 | -4.2088e-06 | -2.6683e-05 | 2.2364e-05 | -0.00011883 | 1.3227e-05 | 3.1767e-06 | 5.0575e-07 | 0.0001748 | 5.3763e-05 | -0.00033109 | 7.3634e-05 | 3.6017e-06 | 6.2715e-07 | 0.00018572 | 5.7447e-05 | -0.00034978 | 7.7793e-05 | 4.67e-06 | 6.19e-07 | 0.000204 | 6.29e-05 | -0.000382 | 8.53e-05
300499 | 13 | 8 | 1.0325 | 14.7848 | -2.8482e-05 | 1.82e-06 | 2.7109e-06 | 6.0843e-06 | -2.7131e-05 | -9.3822e-05 | 6.4224e-06 | -3.1235e-05 | 6.8859e-07 | 5.5361e-06 | -8.7701e-06 | -3.4256e-05 | -1.5396e-05 | -6.3326e-06 | -2.6402e-05 | 3.6808e-05 | -0.00012338 | 1.6973e-05 | -4.8828e-06 | -1.2128e-06 | 0.00017485 | 8.4306e-05 | -0.00032833 | 8.6912e-05 | -4.8983e-06 | -1.1933e-06 | 0.00018584 | 8.9962e-05 | -0.00034714 | 9.1733e-05 | -4.65e-06 | -1.38e-06 | 0.000204 | 9.86e-05 | -0.000379 | 0.000101
300500 | 13 | 9 | 1.0325 | 20.7126 | -1.95e-05 | 5.7868e-06 | 2.6186e-06 | 8.8379e-06 | -2.7167e-05 | -9.049e-05 | 1.0049e-05 | -2.9709e-05 | 9.6249e-07 | 7.388e-06 | -1.1089e-05 | -3.7362e-05 | -1.6542e-05 | -8.1141e-06 | -2.6121e-05 | 5.1884e-05 | -0.00012783 | 1.436e-05 | -1.1639e-05 | -4.2991e-06 | 0.00017439 | 0.00011351 | -0.00032214 | 5.7519e-05 | -1.2014e-05 | -4.4778e-06 | 0.00018545 | 0.00012113 | -0.00034099 | 6.0736e-05 | -1.24e-05 | -5.01e-06 | 0.000204 | 0.000133 | -0.000373 | 6.69e-05
300501 | 13 | 10 | 1.0325 | 26.6349 | -1.4288e-05 | 1.0477e-05 | 2.4522e-06 | 8.4977e-06 | -2.353e-05 | -3.575e-05 | 1.1781e-05 | -2.5693e-05 | 1.2935e-06 | 1.0539e-05 | -1.1624e-05 | -2.1443e-05 | -1.6129e-05 | -9.2168e-06 | -2.5826e-05 | 6.9244e-05 | -0.00012863 | -1.2078e-05 | -1.476e-05 | -6.06e-06 | 0.00017364 | 0.00014563 | -0.00031065 | 1.5625e-05 | -1.5303e-05 | -6.3798e-06 | 0.00018476 | 0.00015555 | -0.00032921 | 1.6881e-05 | -1.61e-05 | -7.18e-06 | 0.000203 | 0.000171 | -0.00036 | 1.93e-05
300502 | 13 | 11 | 1.0325 | 33.2959 | -1.4802e-05 | 1.3647e-05 | 2.4039e-06 | -2.3535e-06 | -2.0392e-06 | 3.573e-05 | 9.8887e-06 | -2.6683e-05 | 1.4324e-06 | 4.9034e-06 | 1.5124e-07 | 1.9721e-05 | -1.5757e-05 | -9.8109e-06 | -2.5767e-05 | 7.5728e-05 | -0.00012026 | 1.3868e-05 | -1.528e-05 | -6.2456e-06 | 0.00017255 | 0.00018675 | -0.00029624 | -5.5652e-06 | -1.5869e-05 | -6.6198e-06 | 0.00018376 | 0.00019974 | -0.00031418 | -5.3984e-06 | -1.67e-05 | -7.48e-06 | 0.000202 | 0.00022 | -0.000344 | -6.47e-06
300503 | 13 | 12 | 1.0325 | 39.2183 | -2.066e-05 | 1.0871e-05 | 2.2372e-06 | 7.9543e-06 | -1.5e-05 | 7.48e-05 | 5.9698e-06 | -2.8665e-05 | 1.7136e-06 | 1.5182e-05 | -1.3434e-05 | 5.8493e-05 | -1.509e-05 | -1.067e-05 | -2.6119e-05 | 9.1056e-05 | -0.00011277 | -1.3055e-05 | -1.1685e-05 | -5.1537e-06 | 0.00017186 | 0.00021214 | -0.00026701 | -4.8492e-05 | -1.2074e-05 | -5.5398e-06 | 0.0001832 | 0.00022728 | -0.00028312 | -5.049e-05 | -1.24e-05 | -6.34e-06 | 0.000202 | 0.000251 | -0.00031 | -5.55e-05
300504 | 13 | 13 | 1.0325 | 45.146 | -2.6869e-05 | 5.4686e-06 | 2.0508e-06 | 7.9114e-06 | -1.3087e-05 | 7.4184e-05 | 9.9101e-07 | -3.284e-05 | 1.928e-06 | 1.8683e-05 | -1.419e-05 | 6.2656e-05 | -1.2723e-05 | -1.0747e-05 | -2.639e-05 | 9.6199e-05 | -9.7759e-05 | -1.555e-05 | -6.1807e-06 | -6.7006e-07 | 0.00017114 | 0.00023205 | -0.00024029 | -7.1548e-05 | -6.2826e-06 | -8.4825e-07 | 0.00018264 | 0.00024899 | -0.00025471 | -7.5128e-05 | -5.94e-06 | -1.2e-06 | 0.000201 | 0.000275 | -0.000278 | -8.28e-05
300505 | 13 | 14 | 1.0325 | 51.0738 | -3.1432e-05 | 1.4035e-07 | 1.8368e-06 | 6.7656e-06 | -1.0482e-05 | 5.266e-05 | -2.7545e-06 | -3.7201e-05 | 2.129e-06 | 2.025e-05 | -1.2849e-05 | 4.4919e-05 | -1.0126e-05 | -1.0872e-05 | -2.6663e-05 | 9.9063e-05 | -8.097e-05 | -1.1495e-05 | -8.2692e-07 | 5.185e-06 | 0.00017006 | 0.00024209 | -0.00020999 | -6.4302e-05 | -6.6904e-07 | 5.3339e-06 | 0.00018172 | 0.00025993 | -0.00022256 | -6.7652e-05 | 2.53e-07 | 5.63e-06 | 0.0002 | 0.000287 | -0.000243 | -7.46e-05
300506 | 13 | 15 | 1.0325 | 57.0015 | -3.3796e-05 | -3.5919e-06 | 1.6014e-06 | 6.2406e-06 | -8.8109e-06 | 2.5734e-05 | -4.362e-06 | -3.9787e-05 | 2.2994e-06 | 2.1883e-05 | -1.1348e-05 | 1.1945e-05 | -7.4461e-06 | -1.1437e-05 | -2.6835e-05 | 0.00010139 | -6.482e-05 | -5.7994e-06 | 2.4921e-06 | 9.383e-06 | 0.00016865 | 0.00025209 | -0.00018015 | -2.4328e-05 | 2.8059e-06 | 9.7845e-06 | 0.00018044 | 0.0002708 | -0.00019081 | -2.5743e-05 | 4.09e-06 | 1.06e-05 | 0.000199 | 0.000299 | -0.000208 | -2.89e-05
300507 | 13 | 16 | 1.0325 | 62.9293 | -3.4557e-05 | -5.0595e-06 | 1.2748e-06 | 7.6012e-06 | -6.8196e-06 | 1.9682e-06 | -3.5892e-06 | -3.9134e-05 | 2.3948e-06 | 3.0342e-05 | -1.2114e-05 | -3.0153e-05 | -5.1693e-06 | -1.2703e-05 | -2.6828e-05 | 0.00011351 | -5.6329e-05 | 6.5279e-06 | 3.0445e-06 | 9.5117e-06 | 0.00016709 | 0.00026095 | -0.00015013 | 2.8003e-05 | 3.3657e-06 | 9.9342e-06 | 0.00017901 | 0.00028048 | -0.00015885 | 2.9745e-05 | 4.7e-06 | 1.08e-05 | 0.000198 | 0.00031 | -0.000173 | 3.26e-05
300508 | 13 | 17 | 1.0325 | 68.8571 | -3.4414e-05 | -4.6299e-06 | 1.0373e-06 | 5.4919e-06 | -5.5466e-06 | -1.3037e-05 | -1.1726e-06 | -3.4245e-05 | 2.6e-06 | 2.5748e-05 | -8.8388e-06 | -7.0818e-05 | -3.4931e-06 | -1.4362e-05 | -2.6741e-05 | 0.00011368 | -4.0249e-05 | 1.2867e-05 | 1.1574e-06 | 5.046e-06 | 0.00016544 | 0.00027268 | -0.00012317 | 7.1765e-05 | 1.3504e-06 | 5.2331e-06 | 0.00017747 | 0.00029327 | -0.00013007 | 7.5633e-05 | 2.48e-06 | 5.67e-06 | 0.000196 | 0.000325 | -0.000142 | 8.28e-05
300509 | 13 | 18 | 1.0325 | 74.7848 | -3.4116e-05 | -3.1695e-06 | 7.5909e-07 | 4.2945e-06 | -4.5028e-06 | -1.7245e-05 | 1.4329e-06 | -2.5601e-05 | 2.692e-06 | 2.8165e-05 | -6.9803e-06 | -9.838e-05 | -2.2046e-06 | -1.6382e-05 | -2.6492e-05 | 0.00012465 | -2.9911e-05 | 1.6794e-05 | -9.9891e-07 | -2.6066e-06 | 0.0001636 | 0.00028164 | -9.6235e-05 | 8.6049e-05 | -9.246e-07 | -2.818e-06 | 0.00017573 | 0.0003032 | -0.00010128 | 9.0589e-05 | -4.94e-09 | -3.15e-06 | 0.000195 | 0.000336 | -0.00011 | 9.96e-05
300510 | 13 | 19 | 1.0325 | 80.7126 | -3.4014e-05 | -1.6697e-06 | 4.7575e-07 | 2.4571e-06 | -3.7041e-06 | -1.2889e-05 | 2.5927e-06 | -1.5195e-05 | 2.749e-06 | 3.0851e-05 | -4.7082e-06 | -9.7048e-05 | -1.225e-06 | -1.8265e-05 | -2.6232e-05 | 0.000136 | -1.9024e-05 | 1.4498e-05 | -1.3705e-06 | -1.0145e-05 | 0.00016147 | 0.00028833 | -7.017e-05 | 6.2294e-05 | -1.2804e-06 | -1.0736e-05 | 0.00017367 | 0.0003107 | -7.3312e-05 | 6.5288e-05 | -3.59e-07 | -1.19e-05 | 0.000193 | 0.000345 | -7.91e-05 | 7.19e-05
300511 | 13 | 20 | 1.0325 | 86.6349 | -3.2479e-05 | -1.2781e-06 | 1.059e-07 | -9.6853e-07 | -5.0734e-06 | 6.9492e-07 | 2.6045e-08 | -7.5008e-06 | 2.7704e-06 | 2.8995e-05 | -2.1581e-06 | -4.1682e-05 | -7.9444e-08 | -1.8501e-05 | -2.5946e-05 | 0.00014547 | -4.327e-06 | -1.1406e-05 | -8.365e-07 | -1.4299e-05 | 0.00015925 | 0.00029471 | -3.9209e-05 | 2.2427e-05 | -6.7239e-07 | -1.5077e-05 | 0.00017152 | 0.00031778 | -3.9986e-05 | 2.3438e-05 | 3.51e-07 | -1.67e-05 | 0.00019 | 0.000353 | -4.21e-05 | 2.65e-05
300512 | 13 | 21 | 1.0325 | 93.2959 | -3.3904e-05 | 1.1402e-06 | -3.8569e-08 | -1.7152e-06 | -5.2719e-06 | 7.8627e-07 | -2.6182e-06 | -7.5808e-06 | 2.798e-06 | 1.6706e-06 | -4.8713e-07 | 4.0804e-05 | 6.0213e-07 | -1.8478e-05 | -2.5887e-05 | 0.00014158 | 5.4452e-06 | 1.3212e-05 | -9.1375e-07 | -1.4897e-05 | 0.00015703 | 0.00030137 | 4.764e-06 | -1.1547e-05 | -7.3688e-07 | -1.5666e-05 | 0.0001694 | 0.00032492 | 7.1819e-06 | -1.2251e-05 | 2.96e-07 | -1.74e-05 | 0.000188 | 0.000362 | 1.02e-05 | -1.26e-05
300513 | 13 | 22 | 1.0325 | 99.2183 | -3.3956e-05 | 1.7069e-06 | -3.6543e-07 | -8.166e-06 | -5.8753e-06 | -1.3256e-05 | -3.1947e-06 | -1.5369e-05 | 2.7943e-06 | 2.4307e-05 | 2.686e-06 | 9.4025e-05 | 1.6801e-06 | -1.8286e-05 | -2.623e-05 | 0.00014263 | 2.254e-05 | -1.32e-05 | -2.4249e-07 | -1.0804e-05 | 0.0001556 | 0.00028434 | 3.2563e-05 | -5.2304e-05 | 1.7252e-08 | -1.1324e-05 | 0.00016807 | 0.00030672 | 3.7157e-05 | -5.5151e-05 | 1.13e-06 | -1.27e-05 | 0.000187 | 0.000342 | 4.38e-05 | -6.05e-05
300514 | 13 | 23 | 1.0325 | 105.146 | -3.4144e-05 | 3.209e-06 | -6.4426e-07 | -1.1088e-05 | -7.7137e-06 | -1.7169e-05 | -1.2685e-06 | -2.5565e-05 | 2.7401e-06 | 2.4056e-05 | 4.8093e-06 | 9.5573e-05 | 2.9399e-06 | -1.6274e-05 | -2.6479e-05 | 0.00013209 | 3.4521e-05 | -1.5372e-05 | -1.4406e-06 | -3.509e-06 | 0.000154 | 0.0002721 | 5.7776e-05 | -7.5408e-05 | -1.2143e-06 | -3.6029e-06 | 0.00016655 | 0.00029344 | 6.424e-05 | -7.9527e-05 | -2.6e-07 | -4.14e-06 | 0.000186 | 0.000328 | 7.4e-05 | -8.79e-05
300515 | 13 | 24 | 1.0325 | 111.0738 | -3.4626e-05 | 4.5989e-06 | -9.2534e-07 | -1.2175e-05 | -9.3149e-06 | -1.2571e-05 | 1.7041e-06 | -3.4006e-05 | 2.6552e-06 | 2.1418e-05 | 6.0917e-06 | 6.8064e-05 | 4.3635e-06 | -1.4113e-05 | -2.6721e-05 | 0.00011903 | 4.5428e-05 | -1.1134e-05 | -4.1015e-06 | 3.8646e-06 | 0.00015221 | 0.00025742 | 8.0999e-05 | -6.0882e-05 | -4.0048e-06 | 4.1981e-06 | 0.0001648 | 0.00027761 | 8.9159e-05 | -6.4187e-05 | -3.41e-06 | 4.47e-06 | 0.000184 | 0.00031 | 0.000102 | -7.11e-05
300516 | 13 | 25 | 1.0325 | 117.0015 | -3.4845e-05 | 4.9678e-06 | -1.1906e-06 | -1.2611e-05 | -1.0999e-05 | 2.5227e-06 | 4.1977e-06 | -3.8738e-05 | 2.5365e-06 | 1.9695e-05 | 7.5037e-06 | 2.8259e-05 | 6.2159e-06 | -1.2115e-05 | -2.6855e-05 | 0.0001064 | 5.5594e-05 | -5.3322e-06 | -6.2452e-06 | 8.2679e-06 | 0.00015026 | 0.00023973 | 0.00010124 | -2.0755e-05 | -6.2535e-06 | 8.8742e-06 | 0.00016287 | 0.0002586 | 0.00011096 | -2.2011e-05 | -5.99e-06 | 9.65e-06 | 0.000182 | 0.00029 | 0.000127 | -2.51e-05
300517 | 13 | 26 | 1.0325 | 122.9293 | -3.4245e-05 | 3.4088e-06 | -1.4366e-06 | -1.737e-05 | -1.5924e-05 | 2.7098e-05 | 4.879e-06 | -3.9446e-05 | 2.3014e-06 | 2.1237e-05 | 1.2858e-05 | -1.3372e-05 | 8.4756e-06 | -1.0823e-05 | -2.6808e-05 | 0.00010534 | 7.0454e-05 | 6.9958e-06 | -6.3137e-06 | 8.4478e-06 | 0.00014826 | 0.00021868 | 0.00011975 | 2.7145e-05 | -6.3121e-06 | 9.089e-06 | 0.00016088 | 0.00023613 | 0.00013096 | 2.8799e-05 | -6.16e-06 | 9.9e-06 | 0.00018 | 0.000265 | 0.000149 | 3.14e-05
300518 | 13 | 27 | 1.0325 | 128.8571 | -3.1775e-05 | -3.5113e-07 | -1.733e-06 | -1.4004e-05 | -1.4492e-05 | 5.4812e-05 | 3.1061e-06 | -3.6885e-05 | 2.1983e-06 | 1.6802e-05 | 1.0657e-05 | -4.6699e-05 | 1.0774e-05 | -1.0243e-05 | -2.6683e-05 | 9.173e-05 | 7.8784e-05 | 1.3227e-05 | -3.6804e-06 | 4.456e-06 | 0.00014636 | 0.00020132 | 0.00013977 | 7.0479e-05 | -3.5291e-06 | 4.8864e-06 | 0.00015896 | 0.00021754 | 0.00015257 | 7.4413e-05 | -3.21e-06 | 5.26e-06 | 0.000178 | 0.000244 | 0.000174 | 8.13e-05
300519 | 13 | 28 | 1.0325 | 134.7848 | -2.6978e-05 | -5.554e-06 | -1.9518e-06 | -1.4407e-05 | -1.7367e-05 | 7.6578e-05 | -9.5169e-07 | -3.2739e-05 | 2.0034e-06 | 1.53e-05 | 1.1722e-05 | -6.4124e-05 | 1.3182e-05 | -1.0167e-05 | -2.6402e-05 | 8.8443e-05 | 9.3565e-05 | 1.6973e-05 | 1.5064e-06 | -1.2108e-06 | 0.00014451 | 0.00018281 | 0.00015685 | 8.1478e-05 | 1.9537e-06 | -1.0774e-06 | 0.00015707 | 0.00019781 | 0.00017113 | 8.6087e-05 | 2.71e-06 | -1.33e-06 | 0.000176 | 0.000222 | 0.000195 | 9.42e-05
300520 | 13 | 29 | 1.0325 | 140.7126 | -2.03e-05 | -1.0511e-05 | -2.1428e-06 | -1.4672e-05 | -2.0961e-05 | 7.7601e-05 | -6.2483e-06 | -2.891e-05 | 1.7865e-06 | 1.3593e-05 | 1.2421e-05 | -5.9686e-05 | 1.5298e-05 | -1.0269e-05 | -2.6121e-05 | 8.4765e-05 | 0.00010885 | 1.436e-05 | 7.2084e-06 | -5.1878e-06 | 0.00014265 | 0.00016437 | 0.00017273 | 5.5528e-05 | 8.0039e-06 | -5.2509e-06 | 0.00015515 | 0.0001781 | 0.00018848 | 5.8913e-05 | 9.29e-06 | -5.93e-06 | 0.000174 | 0.0002 | 0.000214 | 6.43e-05
300521 | 13 | 30 | 1.0325 | 146.6349 | -1.3203e-05 | -1.1155e-05 | -2.3463e-06 | -1.2219e-05 | -2.25e-05 | 3.6445e-05 | -9.851e-06 | -2.6777e-05 | 1.4769e-06 | 1.1569e-05 | 9.0925e-06 | -2.0239e-05 | 1.6047e-05 | -9.3601e-06 | -2.5826e-05 | 7.6779e-05 | 0.00012428 | -1.2078e-05 | 9.9587e-06 | -6.714e-06 | 0.00014077 | 0.00014675 | 0.0001893 | 9.7165e-06 | 1.096e-05 | -6.855e-06 | 0.00015319 | 0.00015926 | 0.00020656 | 1.0907e-05 | 1.24e-05 | -7.7e-06 | 0.000172 | 0.000179 | 0.000234 | 1.1e-05
300522 | 13 | 31 | 1.0325 | 153.2959 | -1.3522e-05 | -9.1496e-06 | -2.4424e-06 | 7.6526e-07 | -3.1027e-06 | -3.4944e-05 | -1.2908e-05 | -2.7963e-05 | 1.3656e-06 | 3.8398e-06 | -2.9676e-06 | 2.1083e-05 | 1.6375e-05 | -8.7401e-06 | -2.5767e-05 | 6.6286e-05 | 0.00012571 | 1.3868e-05 | 9.5195e-06 | -6.877e-06 | 0.00013931 | 0.00011637 | 0.00021896 | -1.2053e-05 | 1.0578e-05 | -7.0633e-06 | 0.00015168 | 0.00012659 | 0.00023903 | -1.1357e-05 | 1.19e-05 | -7.91e-06 | 0.000171 | 0.000142 | 0.000271 | -1.27e-05
300523 | 13 | 32 | 1.0325 | 159.2183 | -1.9371e-05 | -5.2258e-06 | -2.6027e-06 | -8.0083e-06 | -2.4398e-05 | -8.8056e-05 | -1.0127e-05 | -2.9954e-05 | 1.0807e-06 | 5.7842e-06 | 2.5283e-06 | 3.5532e-05 | 1.6786e-05 | -7.7329e-06 | -2.6119e-05 | 5.2131e-05 | 0.00013524 | -1.3055e-05 | 6.4013e-06 | -4.5285e-06 | 0.00013868 | 8.9471e-05 | 0.00022093 | -5.0167e-05 | 7.3901e-06 | -4.6134e-06 | 0.00015103 | 9.7428e-05 | 0.00024133 | -5.206e-05 | 8.39e-06 | -5.23e-06 | 0.00017 | 0.000109 | 0.000274 | -5.76e-05
300524 | 13 | 33 | 1.0325 | 165.146 | -2.855e-05 | -1.9613e-06 | -2.6951e-06 | -6.2415e-06 | -2.6854e-05 | -9.1353e-05 | -6.4388e-06 | -3.1159e-05 | 8.1209e-07 | 4.9154e-06 | -3.7324e-08 | 3.2917e-05 | 1.5668e-05 | -5.6456e-06 | -2.639e-05 | 3.6562e-05 | 0.00013219 | -1.555e-05 | -2.1918e-07 | -2.1792e-06 | 0.00013802 | 6.6158e-05 | 0.00022834 | -7.2857e-05 | 4.5438e-07 | -2.168e-06 | 0.00015032 | 7.2208e-05 | 0.00024953 | -7.6501e-05 | 6.96e-07 | -2.58e-06 | 0.000169 | 8.12e-05 | 0.000283 | -8.45e-05
300525 | 13 | 34 | 1.0325 | 171.0738 | -3.689e-05 | -3.9699e-07 | -2.7622e-06 | -3.7157e-06 | -2.6302e-05 | -6.5231e-05 | -3.2918e-06 | -3.1742e-05 | 5.2626e-07 | 4.4307e-06 | -2.3679e-06 | 2.3145e-05 | 1.4478e-05 | -3.3335e-06 | -2.6663e-05 | 2.059e-05 | 0.00012628 | -1.1495e-05 | -7.6649e-06 | -1.0203e-06 | 0.00013737 | 4.1918e-05 | 0.00023327 | -5.9449e-05 | -7.3928e-06 | -9.8376e-07 | 0.00014962 | 4.587e-05 | 0.00025499 | -6.2607e-05 | -7.98e-06 | -1.35e-06 | 0.000169 | 5.16e-05 | 0.000289 | -6.9e-05
300526 | 13 | 35 | 1.0325 | 177.0015 | -4.1733e-05 | -2.2076e-07 | -2.792e-06 | -1.2908e-06 | -2.6231e-05 | -2.3212e-05 | -9.9084e-07 | -3.185e-05 | 2.3716e-07 | 4.4626e-06 | -3.8168e-06 | 1.6314e-05 | 1.3628e-05 | -7.3015e-07 | -2.6835e-05 | 5.4427e-06 | 0.00012021 | -5.7994e-06 | -1.2305e-05 | -8.4485e-07 | 0.00013677 | 1.7507e-05 | 0.00023483 | -1.9332e-05 | -1.2308e-05 | -8.3683e-07 | 0.00014894 | 1.9329e-05 | 0.00025673 | -2.0612e-05 | -1.34e-05 | -1.27e-06 | 0.000168 | 2.17e-05 | 0.000291 | -2.27e-05
300527 | 13 | 36 | 1.0325 | -177.0707 | -4.1735e-05 | -5.5468e-07 | -2.7114e-06 | 3.0003e-06 | -3.2998e-05 | 2.5129e-05 | 9.1561e-07 | -3.1956e-05 | -9.3405e-08 | 4.1633e-06 | -7.513e-06 | 1.6781e-05 | 1.3585e-05 | 1.8746e-06 | -2.6828e-05 | -7.9722e-06 | 0.00012647 | 6.5279e-06 | -1.2362e-05 | -9.1478e-07 | 0.0001363 | -8.8124e-06 | 0.00023132 | 2.6493e-05 | -1.2394e-05 | -9.2988e-07 | 0.00014841 | -9.246e-06 | 0.00025291 | 2.7908e-05 | -1.35e-05 | -1.43e-06 | 0.000167 | -1.03e-05 | 0.000286 | 3.12e-05
300528 | 13 | 37 | 1.0325 | -171.1429 | -3.68e-05 | -2.0486e-07 | -2.7703e-06 | 3.4912e-06 | -2.6903e-05 | 6.7849e-05 | 3.2524e-06 | -3.1859e-05 | -4.0165e-07 | 4.3915e-06 | -6.8382e-06 | 2.4119e-05 | 1.4184e-05 | 4.1559e-06 | -2.6741e-05 | -2.1985e-05 | 0.00011858 | 1.2867e-05 | -7.5441e-06 | -7.7681e-07 | 0.00013611 | -3.531e-05 | 0.00023089 | 7.0169e-05 | -7.3321e-06 | -8.0057e-07 | 0.00014815 | -3.8027e-05 | 0.00025234 | 7.3883e-05 | -7.87e-06 | -1.32e-06 | 0.000167 | -4.26e-05 | 0.000286 | 8.2e-05
300529 | 13 | 38 | 1.0325 | -165.2152 | -2.8482e-05 | 1.82e-06 | -2.7109e-06 | 6.0843e-06 | -2.7131e-05 | 9.3822e-05 | 6.4224e-06 | -3.1235e-05 | -6.8859e-07 | 5.5361e-06 | -8.7701e-06 | 3.4256e-05 | 1.529e-05 | 6.2819e-06 | -2.6492e-05 | -3.6422e-05 | 0.00012291 | 1.6794e-05 | 8.8508e-08 | 7.3669e-07 | 0.00013606 | -5.9684e-05 | 0.00022744 | 8.2259e-05 | 6.8499e-07 | 7.9285e-07 | 0.00014803 | -6.4478e-05 | 0.00024844 | 8.6541e-05 | 1.02e-06 | 4.35e-07 | 0.000167 | -7.23e-05 | 0.000281 | 9.6e-05
300530 | 13 | 39 | 1.0325 | -159.2874 | -1.95e-05 | 5.7868e-06 | -2.6186e-06 | 8.8379e-06 | -2.7167e-05 | 9.049e-05 | 1.0049e-05 | -2.9709e-05 | -9.6249e-07 | 7.388e-06 | -1.1089e-05 | 3.7362e-05 | 1.643e-05 | 8.0714e-06 | -2.6232e-05 | -5.1525e-05 | 0.00012729 | 1.4498e-05 | 6.6136e-06 | 3.6494e-06 | 0.00013604 | -8.3202e-05 | 0.00022145 | 5.7734e-05 | 7.5097e-06 | 3.8805e-06 | 0.00014792 | -8.9925e-05 | 0.00024173 | 6.0499e-05 | 8.6e-06 | 3.88e-06 | 0.000166 | -0.000101 | 0.000273 | 6.75e-05
300531 | 13 | 40 | 1.0325 | -153.3651 | -1.4288e-05 | 1.0477e-05 | -2.4522e-06 | 8.4977e-06 | -2.353e-05 | 3.575e-05 | 1.1781e-05 | -2.5693e-05 | -1.2935e-06 | 1.0539e-05 | -1.1624e-05 | 2.1443e-05 | 1.6062e-05 | 9.1818e-06 | -2.5946e-05 | -6.8988e-05 | 0.00012815 | -1.1406e-05 | 9.4508e-06 | 5.3469e-06 | 0.00013596 | -0.00010611 | 0.00021584 | 9.9911e-06 | 1.0421e-05 | 5.6906e-06 | 0.00014773 | -0.00011469 | 0.0002354 | 1.0029e-05 | 1.19e-05 | 5.94e-06 | 0.000166 | -0.000128 | 0.000266 | 1.22e-05
300532 | 13 | 41 | 1.0325 | -146.7041 | -1.4802e-05 | 1.3647e-05 | -2.4039e-06 | -2.3535e-06 | -2.0392e-06 | -3.573e-05 | 9.8887e-06 | -2.6683e-05 | -1.4324e-06 | 4.9034e-06 | 1.5124e-07 | -1.9721e-05 | 1.5701e-05 | 9.7603e-06 | -2.5887e-05 | -7.5504e-05 | 0.00011989 | 1.3212e-05 | 9.871e-06 | 5.1151e-06 | 0.00013657 | -0.00014766 | 0.00020499 | -1.3118e-06 | 1.0817e-05 | 5.4471e-06 | 0.00014827 | -0.00015954 | 0.00022349 | -1.3079e-06 | 1.24e-05 | 5.74e-06 | 0.000167 | -0.000179 | 0.000253 | -3.95e-07
300533 | 13 | 42 | 1.0325 | -140.7817 | -2.066e-05 | 1.0871e-05 | -2.2372e-06 | 7.9543e-06 | -1.5e-05 | -7.48e-05 | 5.9698e-06 | -2.8665e-05 | -1.7136e-06 | 1.5182e-05 | -1.3434e-05 | -5.8493e-05 | 1.4996e-05 | 1.0598e-05 | -2.623e-05 | -9.0833e-05 | 0.00011225 | -1.32e-05 | 7.1126e-06 | 4.0384e-06 | 0.00013763 | -0.00016341 | 0.00018404 | -4.3913e-05 | 7.8689e-06 | 4.3458e-06 | 0.00014929 | -0.00017655 | 0.00020062 | -4.6188e-05 | 9.2e-06 | 4.58e-06 | 0.000168 | -0.000198 | 0.000227 | -5.01e-05
300534 | 13 | 43 | 1.0325 | -134.854 | -2.6869e-05 | 5.4686e-06 | -2.0508e-06 | 7.9114e-06 | -1.3087e-05 | -7.4184e-05 | 9.9101e-07 | -3.284e-05 | -1.928e-06 | 1.8683e-05 | -1.419e-05 | -6.2656e-05 | 1.2624e-05 | 1.0683e-05 | -2.6479e-05 | -9.594e-05 | 9.7133e-05 | -1.5372e-05 | 2.2336e-06 | -1.7468e-07 | 0.00013862 | -0.0001831 | 0.0001679 | -6.8754e-05 | 2.6964e-06 | -8.477e-08 | 0.00015023 | -0.00019757 | 0.00018298 | -7.2471e-05 | 3.58e-06 | -2.74e-07 | 0.000169 | -0.000221 | 0.000207 | -7.91e-05
300535 | 13 | 44 | 1.0325 | -128.9262 | -3.1432e-05 | 1.4035e-07 | -1.8368e-06 | 6.7656e-06 | -1.0482e-05 | -5.266e-05 | -2.7545e-06 | -3.7201e-05 | -2.129e-06 | 2.025e-05 | -1.2849e-05 | -4.4919e-05 | 1.004e-05 | 1.0835e-05 | -2.6721e-05 | -9.8856e-05 | 8.0368e-05 | -1.1134e-05 | -2.2835e-06 | -5.6959e-06 | 0.00013963 | -0.00020067 | 0.00014865 | -5.6395e-05 | -2.0842e-06 | -5.9172e-06 | 0.00015118 | -0.00021636 | 0.00016206 | -5.9498e-05 | -1.6e-06 | -6.69e-06 | 0.000169 | -0.000243 | 0.000184 | -6.48e-05
300536 | 13 | 45 | 1.0325 | -122.9985 | -3.3796e-05 | -3.5919e-06 | -1.6014e-06 | 6.2406e-06 | -8.8109e-06 | -2.5734e-05 | -4.362e-06 | -3.9787e-05 | -2.2994e-06 | 2.1883e-05 | -1.1348e-05 | -1.1945e-05 | 7.3844e-06 | 1.1441e-05 | -2.6855e-05 | -0.00010134 | 6.4346e-05 | -5.3322e-06 | -4.6904e-06 | -9.3176e-06 | 0.0001407 | -0.0002164 | 0.00012802 | -1.7088e-05 | -4.6449e-06 | -9.762e-06 | 0.00015218 | -0.00023316 | 0.0001397 | -1.8272e-05 | -4.34e-06 | -1.09e-05 | 0.00017 | -0.000261 | 0.000159 | -1.97e-05
300537 | 13 | 46 | 1.0325 | -117.0707 | -3.4557e-05 | -5.0595e-06 | -1.2748e-06 | 7.6012e-06 | -6.8196e-06 | -1.9682e-06 | -3.5892e-06 | -3.9134e-05 | -2.3948e-06 | 3.0342e-05 | -1.2114e-05 | 3.0153e-05 | 5.1355e-06 | 1.2752e-05 | -2.6808e-05 | -0.00011368 | 5.5996e-05 | 6.9958e-06 | -4.6242e-06 | -9.1728e-06 | 0.00014189 | -0.0002295 | 0.00010403 | 2.8037e-05 | -4.5985e-06 | -9.6229e-06 | 0.00015329 | -0.00024718 | 0.00011387 | 2.9728e-05 | -4.21e-06 | -1.08e-05 | 0.000171 | -0.000277 | 0.00013 | 3.35e-05
300538 | 13 | 47 | 1.0325 | -111.1429 | -3.4414e-05 | -4.6299e-06 | -1.0373e-06 | 5.4919e-06 | -5.5466e-06 | 1.3037e-05 | -1.1726e-06 | -3.4245e-05 | -2.6e-06 | 2.5748e-05 | -8.8388e-06 | 7.0818e-05 | 3.484e-06 | 1.4452e-05 | -2.6683e-05 | -0.00011409 | 4.0048e-05 | 1.3227e-05 | -2.4e-06 | -4.7602e-06 | 0.00014328 | -0.00024679 | 8.076e-05 | 7.0825e-05 | -2.2657e-06 | -4.9669e-06 | 0.00015461 | -0.00026564 | 8.8782e-05 | 7.4821e-05 | -1.58e-06 | -5.59e-06 | 0.000173 | -0.000297 | 0.000101 | 8.29e-05
300539 | 13 | 48 | 1.0325 | -105.2152 | -3.4116e-05 | -3.1695e-06 | -7.5909e-07 | 4.2945e-06 | -4.5028e-06 | 1.7245e-05 | 1.4329e-06 | -2.5601e-05 | -2.692e-06 | 2.8165e-05 | -6.9803e-06 | 9.838e-05 | 2.2137e-06 | 1.6499e-05 | -2.6402e-05 | -0.00012525 | 2.9811e-05 | 1.6973e-05 | 3.1739e-09 | 2.6347e-06 | 0.00014476 | -0.00026056 | 5.7191e-05 | 8.111e-05 | 2.4318e-07 | 2.8437e-06 | 0.00015601 | -0.00028035 | 6.3408e-05 | 8.5817e-05 | 1.21e-06 | 3.03e-06 | 0.000174 | -0.000313 | 7.29e-05 | 9.49e-05
300540 | 13 | 49 | 1.0325 | -99.2874 | -3.4014e-05 | -1.6697e-06 | -4.7575e-07 | 2.4571e-06 | -3.7041e-06 | 1.2889e-05 | 2.5927e-06 | -1.5195e-05 | -2.749e-06 | 3.0851e-05 | -4.7082e-06 | 9.7048e-05 | 1.244e-06 | 1.8383e-05 | -2.6121e-05 | -0.00013665 | 1.8983e-05 | 1.436e-05 | 5.7779e-07 | 9.5163e-06 | 0.00014615 | -0.00027165 | 3.2702e-05 | 5.3378e-05 | 8.0441e-07 | 1.0125e-05 | 0.0001573 | -0.0002922 | 3.7101e-05 | 5.6604e-05 | 1.82e-06 | 1.11e-05 | 0.000175 | -0.000326 | 4.34e-05 | 6.25e-05
300541 | 13 | 50 | 1.0325 | -93.3651 | -3.2479e-05 | -1.2781e-06 | -1.059e-07 | -9.6853e-07 | -5.0734e-06 | -6.9492e-07 | 2.6045e-08 | -7.5008e-06 | -2.7704e-06 | 2.8995e-05 | -2.1581e-06 | 4.1682e-05 | 8.2724e-08 | 1.8577e-05 | -2.5826e-05 | -0.00014602 | 4.3505e-06 | -1.2078e-05 | -7.081e-08 | 1.271e-05 | 0.00014753 | -0.00028147 | 3.8634e-06 | 1.0578e-05 | 6.1064e-08 | 1.3521e-05 | 0.00015858 | -0.00030267 | 6.1528e-06 | 1.1557e-05 | 9.67e-07 | 1.48e-05 | 0.000176 | -0.000337 | 8.81e-06 | 1.27e-05
300542 | 13 | 51 | 1.0325 | -86.7041 | -3.3904e-05 | 1.1402e-06 | 3.8569e-08 | -1.7152e-06 | -5.2719e-06 | -7.8627e-07 | -2.6182e-06 | -7.5808e-06 | -2.798e-06 | 1.6706e-06 | -4.8713e-07 | -4.0804e-05 | -6.182e-07 | 1.8551e-05 | -2.5767e-05 | -0.00014201 | -5.4515e-06 | 1.3868e-05 | 3.435e-08 | 1.2919e-05 | 0.00014963 | -0.00029248 | -3.7005e-05 | -3.9222e-06 | 1.4918e-07 | 1.3793e-05 | 0.00016059 | -0.00031427 | -3.7793e-05 | -3.4387e-06 | 1.04e-06 | 1.51e-05 | 0.000178 | -0.00035 | -4.01e-05 | -4.52e-06
300543 | 13 | 52 | 1.0325 | -80.7817 | -3.3956e-05 | 1.7069e-06 | 3.6543e-07 | -8.166e-06 | -5.8753e-06 | 1.3256e-05 | -3.1947e-06 | -1.5369e-05 | -2.7943e-06 | 2.4307e-05 | 2.686e-06 | -9.4025e-05 | -1.6959e-06 | 1.8403e-05 | -2.6119e-05 | -0.00014319 | -2.2473e-05 | -1.3055e-05 | -6.3033e-07 | 9.7275e-06 | 0.00015181 | -0.00028047 | -6.7381e-05 | -4.443e-05 | -5.8778e-07 | 1.0472e-05 | 0.00016273 | -0.00030138 | -7.0445e-05 | -4.6336e-05 | 1.97e-07 | 1.13e-05 | 0.000181 | -0.000335 | -7.64e-05 | -5.12e-05
300544 | 13 | 53 | 1.0325 | -74.854 | -3.4144e-05 | 3.209e-06 | 6.4426e-07 | -1.1088e-05 | -7.7137e-06 | 1.7169e-05 | -1.2685e-06 | -2.5565e-05 | -2.7401e-06 | 2.4056e-05 | 4.8093e-06 | -9.5573e-05 | -2.945e-06 | 1.6392e-05 | -2.639e-05 | -0.00013276 | -3.4431e-05 | -1.555e-05 | 4.5968e-07 | 3.1188e-06 | 0.000154 | -0.00027258 | -9.528e-05 | -7.1586e-05 | 5.5532e-07 | 3.5315e-06 | 0.00016487 | -0.0002927 | -0.00010028 | -7.5171e-05 | 1.44e-06 | 3.66e-06 | 0.000183 | -0.000325 | -0.000109 | -8.25e-05
300545 | 13 | 54 | 1.0325 | -68.9262 | -3.4626e-05 | 4.5989e-06 | 9.2534e-07 | -1.2175e-05 | -9.3149e-06 | 1.2571e-05 | 1.7041e-06 | -3.4006e-05 | -2.6552e-06 | 2.1418e-05 | 6.0917e-06 | -6.8064e-05 | -4.3521e-06 | 1.4205e-05 | -2.6663e-05 | -0.00011965 | -4.5306e-05 | -1.1495e-05 | 2.8964e-06 | -3.93e-06 | 0.00015607 | -0.0002632 | -0.00012212 | -5.9195e-05 | 3.1455e-06 | -3.8845e-06 | 0.00016688 | -0.00028246 | -0.00012901 | -6.2299e-05 | 4.3e-06 | -4.48e-06 | 0.000185 | -0.000313 | -0.000141 | -6.81e-05
300546 | 13 | 55 | 1.0325 | -62.9985 | -3.4845e-05 | 4.9678e-06 | 1.1906e-06 | -1.2611e-05 | -1.0999e-05 | -2.5227e-06 | 4.1977e-06 | -3.8738e-05 | -2.5365e-06 | 1.9695e-05 | 7.5037e-06 | -2.8259e-05 | -6.1814e-06 | 1.2167e-05 | -2.6835e-05 | -0.00010683 | -5.5393e-05 | -5.7994e-06 | 4.6928e-06 | -8.1317e-06 | 0.00015803 | -0.00025128 | -0.00014865 | -1.825e-05 | 5.0769e-06 | -8.3137e-06 | 0.00016879 | -0.00026943 | -0.00015733 | -1.938e-05 | 6.44e-06 | -9.32e-06 | 0.000187 | -0.000299 | -0.000172 | -2.1e-05
300547 | 13 | 56 | 1.0325 | -57.0707 | -3.4245e-05 | 3.4088e-06 | 1.4366e-06 | -1.737e-05 | -1.5924e-05 | -2.7098e-05 | 4.879e-06 | -3.9446e-05 | -2.3014e-06 | 2.1237e-05 | 1.2858e-05 | 1.3372e-05 | -8.4162e-06 | 1.0828e-05 | -2.6828e-05 | -0.00010554 | -7.0137e-05 | 6.5279e-06 | 4.504e-06 | -8.058e-06 | 0.00015997 | -0.00023594 | -0.00017459 | 2.8923e-05 | 4.9081e-06 | -8.2333e-06 | 0.00017068 | -0.00025281 | -0.00018495 | 3.0619e-05 | 6.25e-06 | -9.19e-06 | 0.000189 | -0.00028 | -0.000203 | 3.42e-05
300548 | 13 | 57 | 1.0325 | -51.1429 | -3.1775e-05 | -3.5113e-07 | 1.733e-06 | -1.4004e-05 | -1.4492e-05 | -5.4812e-05 | 3.1061e-06 | -3.6885e-05 | -2.1983e-06 | 1.6802e-05 | 1.0657e-05 | 4.6699e-05 | -1.0691e-05 | 1.0206e-05 | -2.6741e-05 | -9.1698e-05 | -7.8329e-05 | 1.2867e-05 | 1.6925e-06 | -3.9261e-06 | 0.0001619 | -0.00022435 | -0.00020313 | 7.0213e-05 | 1.9721e-06 | -3.8626e-06 | 0.00017256 | -0.00024014 | -0.00021533 | 7.4015e-05 | 3.02e-06 | -4.34e-06 | 0.00019 | -0.000266 | -0.000236 | 8.19e-05
300549 | 13 | 58 | 1.0325 | -45.2152 | -2.6978e-05 | -5.554e-06 | 1.9518e-06 | -1.4407e-05 | -1.7367e-05 | -7.6578e-05 | -9.5169e-07 | -3.2739e-05 | -2.0034e-06 | 1.53e-05 | 1.1722e-05 | 6.4124e-05 | -1.3085e-05 | 1.01e-05 | -2.6492e-05 | -8.823e-05 | -9.2997e-05 | 1.6794e-05 | -3.5461e-06 | 1.8182e-06 | 0.00016369 | -0.00021055 | -0.0002303 | 8.0938e-05 | -3.5279e-06 | 2.193e-06 | 0.00017431 | -0.00022517 | -0.00024418 | 8.5253e-05 | -3.06e-06 | 2.34e-06 | 0.000192 | -0.000249 | -0.000267 | 9.42e-05
300550 | 13 | 59 | 1.0325 | -39.2874 | -2.03e-05 | -1.0511e-05 | 2.1428e-06 | -1.4672e-05 | -2.0961e-05 | -7.7601e-05 | -6.2483e-06 | -2.891e-05 | -1.7865e-06 | 1.3593e-05 | 1.2421e-05 | 5.9686e-05 | -1.5205e-05 | 1.0193e-05 | -2.6232e-05 | -8.4476e-05 | -0.00010827 | 1.4498e-05 | -9.2523e-06 | 5.7295e-06 | 0.0001652 | -0.00019367 | -0.00025519 | 5.3096e-05 | -9.5306e-06 | 6.2851e-06 | 0.00017577 | -0.00020696 | -0.00027052 | 5.5692e-05 | -9.72e-06 | 6.83e-06 | 0.000194 | -0.000229 | -0.000296 | 6.18e-05
300551 | 13 | 60 | 1.0325 | -33.3651 | -1.3203e-05 | -1.1155e-05 | 2.3463e-06 | -1.2219e-05 | -2.25e-05 | -3.6445e-05 | -9.851e-06 | -2.6777e-05 | -1.4769e-06 | 1.1569e-05 | 9.0925e-06 | 2.0239e-05 | -1.5983e-05 | 9.3194e-06 | -2.5946e-05 | -7.6483e-05 | -0.00012382 | -1.1406e-05 | -1.2451e-05 | 6.9817e-06 | 0.00016662 | -0.00017035 | -0.0002809 | 1.5081e-05 | -1.2885e-05 | 7.5498e-06 | 0.00017715 | -0.00018183 | -0.0002978 | 1.5581e-05 | -1.35e-05 | 8.22e-06 | 0.000195 | -0.000201 | -0.000326 | 1.8e-05
300552 | 14 | 1 | 1.0946 | -26.7158 | -1.2965e-05 | -8.6921e-06 | 2.3406e-06 | -7.6536e-07 | -3.2018e-06 | 3.5067e-05 | -7.8613e-06 | -1.7249e-05 | -1.3096e-06 | 5.4651e-06 | 3.3926e-07 | -1.3384e-05 | -1.7837e-05 | 7.4613e-06 | -1.7089e-05 | -6.752e-05 | -0.00012394 | 9.272e-06 | -1.5303e-05 | 6.6419e-06 | 0.00018994 | -0.000135 | -0.00031194 | -1.4044e-06 | -1.5872e-05 | 7.2223e-06 | 0.00020178 | -0.00014427 | -0.00033102 | -1.674e-06 | -1.68e-05 | 7.92e-06 | 0.000222 | -0.00016 | -0.000364 | -2.3e-06
300553 | 14 | 2 | 1.0946 | -20.7826 | -1.9834e-05 | -7.0826e-06 | 2.4045e-06 | -7.6684e-06 | -2.3231e-05 | 8.2414e-05 | -5.6597e-06 | -1.7954e-05 | -9.8295e-07 | 4.2809e-06 | 1.0937e-06 | -2.2264e-05 | -1.8112e-05 | 5.7269e-06 | -1.7958e-05 | -5.2601e-05 | -0.00012645 | -1.5194e-05 | -1.2637e-05 | 5.1236e-06 | 0.00019182 | -9.9173e-05 | -0.0003154 | -4.4909e-05 | -1.3047e-05 | 5.5925e-06 | 0.00020368 | -0.00010584 | -0.00033443 | -4.7218e-05 | -1.36e-05 | 6.09e-06 | 0.000224 | -0.000117 | -0.000367 | -5.19e-05
300554 | 14 | 3 | 1.0946 | -14.8549 | -2.8938e-05 | -4.1794e-06 | 2.443e-06 | -5.1579e-06 | -2.5314e-05 | 8.49e-05 | -3.2447e-06 | -1.8956e-05 | -7.1258e-07 | 3.413e-06 | -5.7325e-07 | -1.9693e-05 | -1.6649e-05 | 3.6864e-06 | -1.887e-05 | -3.7004e-05 | -0.00012059 | -1.6938e-05 | -5.9572e-06 | 3.2374e-06 | 0.00019339 | -7.0659e-05 | -0.00032476 | -7.0442e-05 | -6.0125e-06 | 3.5796e-06 | 0.00020529 | -7.5238e-05 | -0.00034401 | -7.4058e-05 | -5.9e-06 | 3.85e-06 | 0.000226 | -8.33e-05 | -0.000377 | -8.12e-05
300555 | 14 | 4 | 1.0946 | -8.9271 | -3.6926e-05 | -1.7645e-06 | 2.4896e-06 | -2.4016e-06 | -2.411e-05 | 6.0871e-05 | -1.4171e-06 | -1.9609e-05 | -4.5391e-07 | 3.1661e-06 | -3.0156e-06 | -1.0633e-05 | -1.5141e-05 | 1.7294e-06 | -1.9682e-05 | -2.0472e-05 | -0.00011268 | -1.2429e-05 | 1.6153e-06 | 1.5101e-06 | 0.00019449 | -4.0037e-05 | -0.00032818 | -5.89e-05 | 1.9589e-06 | 1.7327e-06 | 0.00020644 | -4.2479e-05 | -0.00034736 | -6.1893e-05 | 2.84e-06 | 1.8e-06 | 0.000227 | -4.71e-05 | -0.000381 | -6.77e-05
300556 | 14 | 5 | 1.0946 | -2.9993 | -4.1566e-05 | -1.5167e-07 | 2.5136e-06 | -8.4751e-08 | -2.3811e-05 | 2.2357e-05 | -3.8614e-07 | -1.9734e-05 | -1.9054e-07 | 3.4715e-06 | -4.8843e-06 | -4.272e-06 | -1.4076e-05 | 3.2113e-07 | -2.0131e-05 | -4.2309e-06 | -0.00010622 | -5.7072e-06 | 6.4969e-06 | 1.8149e-06 | 0.00019526 | -8.0087e-06 | -0.0003279 | -1.8669e-05 | 7.105e-06 | 2.0214e-06 | 0.00020726 | -8.2481e-06 | -0.00034685 | -1.9651e-05 | 8.49e-06 | 2.06e-06 | 0.000228 | -9.29e-06 | -0.00038 | -2.17e-05
300557 | 14 | 6 | 1.0946 | 2.9284 | -4.1649e-05 | 1.0311e-06 | 2.5177e-06 | 2.153e-06 | -2.6547e-05 | -2.2461e-05 | 3.1571e-07 | -1.9756e-05 | 1.0608e-07 | 3.3742e-06 | -2.6435e-06 | -4.6829e-06 | -1.4056e-05 | -8.6091e-07 | -1.9956e-05 | 8.2439e-06 | -0.00010033 | 6.7335e-06 | 6.144e-06 | 2.7628e-06 | 0.00019598 | 2.5263e-05 | -0.00033457 | 3.0855e-05 | 6.7235e-06 | 2.9912e-06 | 0.00020806 | 2.7233e-05 | -0.00035384 | 3.289e-05 | 8.09e-06 | 3.08e-06 | 0.000228 | 2.98e-05 | -0.000387 | 3.62e-05
300558 | 14 | 7 | 1.0946 | 8.8562 | -3.7042e-05 | 2.3867e-06 | 2.4884e-06 | 4.1648e-06 | -2.3271e-05 | -6.1519e-05 | 1.3171e-06 | -1.945e-05 | 3.5984e-07 | 4.3669e-06 | -5.8069e-06 | -1.1083e-05 | -1.5026e-05 | -2.5538e-06 | -1.9589e-05 | 2.6121e-05 | -0.00010467 | 1.4279e-05 | 8.6245e-07 | 2.0877e-06 | 0.00019649 | 5.802e-05 | -0.00032541 | 7.2071e-05 | 1.1407e-06 | 2.2505e-06 | 0.00020868 | 6.2185e-05 | -0.0003443 | 7.6142e-05 | 1.98e-06 | 2.24e-06 | 0.000229 | 6.83e-05 | -0.000377 | 8.34e-05
300559 | 14 | 8 | 1.0946 | 14.7839 | -2.8968e-05 | 4.3347e-06 | 2.44e-06 | 6.4134e-06 | -2.3476e-05 | -8.63e-05 | 3.1419e-06 | -1.8793e-05 | 6.1328e-07 | 5.7144e-06 | -8.0703e-06 | -2.0418e-05 | -1.6481e-05 | -4.4264e-06 | -1.8733e-05 | 4.0882e-05 | -0.0001092 | 1.8312e-05 | -7.434e-06 | 4.4874e-07 | 0.00019672 | 8.6412e-05 | -0.00032072 | 8.465e-05 | -7.6044e-06 | 4.9645e-07 | 0.00020901 | 9.2549e-05 | -0.00033955 | 8.9348e-05 | -7.59e-06 | 2.97e-07 | 0.00023 | 0.000102 | -0.000372 | 9.79e-05
300560 | 14 | 9 | 1.0946 | 20.7117 | -1.9537e-05 | 6.479e-06 | 2.3797e-06 | 8.9924e-06 | -2.4192e-05 | -8.5284e-05 | 5.6393e-06 | -1.7941e-05 | 8.6469e-07 | 7.7883e-06 | -1.0539e-05 | -2.3939e-05 | -1.7844e-05 | -6.4473e-06 | -1.782e-05 | 5.5085e-05 | -0.00011577 | 1.5644e-05 | -1.4804e-05 | -1.5306e-06 | 0.00019626 | 0.00011292 | -0.00031396 | 5.7418e-05 | -1.537e-05 | -1.6194e-06 | 0.00020866 | 0.00012097 | -0.00033271 | 6.0703e-05 | -1.61e-05 | -2.05e-06 | 0.000229 | 0.000133 | -0.000365 | 6.69e-05
300561 | 14 | 10 | 1.0946 | 26.6449 | -1.1813e-05 | 6.1999e-06 | 2.3322e-06 | 9.1802e-06 | -2.1273e-05 | -3.9183e-05 | 8.0355e-06 | -1.7415e-05 | 1.2252e-06 | 1.0629e-05 | -1.0491e-05 | -1.6597e-05 | -1.6776e-05 | -9.5403e-06 | -1.7087e-05 | 6.9524e-05 | -0.00012093 | -1.0503e-05 | -1.6616e-05 | -6.2542e-06 | 0.00019549 | 0.00014489 | -0.00030149 | 1.3001e-05 | -1.7301e-05 | -6.6152e-06 | 0.00020798 | 0.0001553 | -0.00031995 | 1.4194e-05 | -1.83e-05 | -7.49e-06 | 0.000229 | 0.000171 | -0.000351 | 1.65e-05
300562 | 14 | 11 | 1.0946 | 33.2842 | -9.0101e-06 | 5.5778e-06 | 2.3045e-06 | -9.1692e-07 | -5.3776e-06 | 2.9124e-05 | 6.4086e-06 | -2.1204e-05 | 1.3722e-06 | 3.2893e-06 | 4.9081e-07 | 2.3677e-05 | -1.5451e-05 | -1.1753e-05 | -1.6935e-05 | 7.3905e-05 | -0.00012077 | 9.9217e-06 | -1.5818e-05 | -9.0057e-06 | 0.00019441 | 0.0001844 | -0.0002926 | -5.5681e-07 | -1.6487e-05 | -9.5791e-06 | 0.00020704 | 0.00019794 | -0.00031103 | 2.1346e-08 | -1.74e-05 | -1.07e-05 | 0.000228 | 0.000219 | -0.000342 | -2.08e-07
300563 | 14 | 12 | 1.0946 | 39.2174 | -1.2907e-05 | 1.6605e-06 | 2.0535e-06 | 7.1089e-06 | -1.2813e-05 | 6.0488e-05 | 3.0833e-06 | -2.4881e-05 | 1.5909e-06 | 1.4699e-05 | -1.3683e-05 | 6.024e-05 | -1.4139e-05 | -1.2869e-05 | -1.7803e-05 | 8.3578e-05 | -0.00010938 | -1.502e-05 | -1.2952e-05 | -7.3673e-06 | 0.00019346 | 0.00020448 | -0.00026084 | -4.7454e-05 | -1.3471e-05 | -7.9145e-06 | 0.00020624 | 0.00021991 | -0.00027727 | -4.9457e-05 | -1.4e-05 | -8.94e-06 | 0.000227 | 0.000244 | -0.000305 | -5.43e-05
300564 | 14 | 13 | 1.0946 | 45.1451 | -1.8237e-05 | -2.9339e-06 | 1.8386e-06 | 7.764e-06 | -1.0873e-05 | 5.9505e-05 | -1.9992e-06 | -2.9658e-05 | 1.7594e-06 | 1.7853e-05 | -1.3495e-05 | 6.3679e-05 | -1.1656e-05 | -1.2609e-05 | -1.8737e-05 | 8.6298e-05 | -9.315e-05 | -1.7069e-05 | -7.7016e-06 | -2.3927e-06 | 0.00019221 | 0.00022273 | -0.00023577 | -7.0676e-05 | -7.9406e-06 | -2.6919e-06 | 0.00020515 | 0.00023974 | -0.00025043 | -7.4387e-05 | -7.9e-06 | -3.19e-06 | 0.000226 | 0.000266 | -0.000275 | -8.21e-05
300565 | 14 | 14 | 1.0946 | 51.0729 | -2.2561e-05 | -6.8768e-06 | 1.6379e-06 | 6.2067e-06 | -8.1361e-06 | 3.9644e-05 | -6.5295e-06 | -3.3975e-05 | 1.9291e-06 | 1.914e-05 | -1.1624e-05 | 4.7399e-05 | -9.1985e-06 | -1.2255e-05 | -1.9593e-05 | 8.7592e-05 | -7.4872e-05 | -1.2733e-05 | -2.1721e-06 | 3.4543e-06 | 0.00019046 | 0.00023629 | -0.00020966 | -6.2044e-05 | -2.1109e-06 | 3.4714e-06 | 0.00020353 | 0.00025431 | -0.00022259 | -6.5289e-05 | -1.44e-06 | 3.61e-06 | 0.000224 | 0.000282 | -0.000244 | -7.19e-05
300566 | 14 | 15 | 1.0946 | 57.0007 | -2.4959e-05 | -9.2021e-06 | 1.4218e-06 | 5.123e-06 | -6.4782e-06 | 1.4878e-05 | -9.4366e-06 | -3.6341e-05 | 2.0815e-06 | 2.0805e-05 | -1.0092e-05 | 1.7226e-05 | -7.4253e-06 | -1.1997e-05 | -2.01e-05 | 8.9891e-05 | -5.744e-05 | -6.1127e-06 | 6.441e-07 | 8.0697e-06 | 0.00018848 | 0.0002468 | -0.00017754 | -2.3132e-05 | 8.531e-07 | 8.3539e-06 | 0.00020167 | 0.00026568 | -0.00018824 | -2.4456e-05 | 1.87e-06 | 9e-06 | 0.000223 | 0.000295 | -0.000206 | -2.73e-05
300567 | 14 | 16 | 1.0946 | 62.9284 | -2.5812e-05 | -9.4589e-06 | 1.167e-06 | 8.5898e-06 | -7.0904e-06 | -7.1749e-06 | -1.0174e-05 | -3.5592e-05 | 2.2334e-06 | 2.2831e-05 | -9.0803e-06 | -2.1793e-05 | -6.3642e-06 | -1.2528e-05 | -1.9988e-05 | 9.0746e-05 | -4.3513e-05 | 6.3242e-06 | 3.6987e-07 | 8.4408e-06 | 0.0001866 | 0.0002646 | -0.00015158 | 2.7407e-05 | 5.5209e-07 | 8.7508e-06 | 0.00019993 | 0.00028493 | -0.00016049 | 2.9144e-05 | 1.59e-06 | 9.46e-06 | 0.000221 | 0.000316 | -0.000175 | 3.2e-05
300568 | 14 | 17 | 1.0946 | 68.8562 | -2.5452e-05 | -8.0087e-06 | 9.3257e-07 | 4.8718e-06 | -4.775e-06 | -2.1161e-05 | -9.0782e-06 | -3.1041e-05 | 2.335e-06 | 2.2863e-05 | -6.5138e-06 | -5.8818e-05 | -5.357e-06 | -1.4178e-05 | -1.9678e-05 | 0.00010318 | -3.0019e-05 | 1.3968e-05 | -9.894e-07 | 3.7249e-06 | 0.00018471 | 0.00026765 | -0.00011784 | 6.9003e-05 | -8.8457e-07 | 3.7764e-06 | 0.00019817 | 0.00028858 | -0.00012448 | 7.2764e-05 | 3.11e-08 | 4.01e-06 | 0.000219 | 0.000321 | -0.000136 | 7.98e-05
300569 | 14 | 18 | 1.0946 | 74.7839 | -2.4574e-05 | -5.6787e-06 | 6.8887e-07 | 3.2415e-06 | -3.8832e-06 | -2.5467e-05 | -6.8715e-06 | -2.3187e-05 | 2.4197e-06 | 2.5307e-05 | -4.8985e-06 | -8.4947e-05 | -4.4381e-06 | -1.6352e-05 | -1.8866e-05 | 0.00011426 | -1.9304e-05 | 1.8168e-05 | -3.0411e-06 | -4.0826e-06 | 0.00018282 | 0.00027449 | -9.0835e-05 | 8.1798e-05 | -3.0392e-06 | -4.44e-06 | 0.0001964 | 0.00029617 | -9.5507e-05 | 8.6134e-05 | -2.32e-06 | -5e-06 | 0.000218 | 0.00033 | -0.000104 | 9.48e-05
300570 | 14 | 19 | 1.0946 | 80.7117 | -2.3587e-05 | -3.3011e-06 | 4.4099e-07 | 1.4471e-06 | -3.4321e-06 | -2.191e-05 | -4.1409e-06 | -1.3891e-05 | 2.4932e-06 | 2.8548e-05 | -2.9935e-06 | -8.5827e-05 | -3.344e-06 | -1.8548e-05 | -1.7975e-05 | 0.00012697 | -1.0119e-05 | 1.5796e-05 | -4.4969e-06 | -1.1562e-05 | 0.00018051 | 0.00028005 | -6.6848e-05 | 6.0225e-05 | -4.5532e-06 | -1.2296e-05 | 0.00019418 | 0.00030239 | -6.9758e-05 | 6.3209e-05 | -3.98e-06 | -1.36e-05 | 0.000215 | 0.000337 | -7.52e-05 | 6.98e-05
300571 | 14 | 20 | 1.0946 | 86.6449 | -2.2178e-05 | -2.0507e-06 | 1.0506e-07 | -9.6396e-07 | -4.7721e-06 | -5.2182e-06 | -2.1513e-07 | -7.0491e-06 | 2.6323e-06 | 2.713e-05 | -3.467e-07 | -4.2232e-05 | -1.2201e-07 | -1.9217e-05 | -1.7242e-05 | 0.0001388 | -1.1058e-07 | -9.8638e-06 | -1.1038e-06 | -1.5874e-05 | 0.00017814 | 0.00028442 | -3.5908e-05 | 1.7441e-05 | -9.1677e-07 | -1.6803e-05 | 0.00019189 | 0.00030725 | -3.6429e-05 | 1.8179e-05 | 1.05e-08 | -1.86e-05 | 0.000213 | 0.000343 | -3.8e-05 | 2.06e-05
300572 | 14 | 21 | 1.0946 | 93.2842 | -2.3346e-05 | 1.8681e-06 | -3.616e-08 | 1.0431e-06 | -4.4209e-06 | -5.9429e-06 | 2.6989e-06 | -6.8682e-06 | 2.6818e-06 | 4.2459e-06 | -1.4692e-06 | 3.7061e-05 | 2.4569e-06 | -1.9178e-05 | -1.7089e-05 | 0.00014109 | 3.4942e-06 | 9.272e-06 | 9.2839e-07 | -1.6335e-05 | 0.00017579 | 0.00030027 | 2.6823e-06 | -6.5567e-06 | 1.2306e-06 | -1.7256e-05 | 0.00018966 | 0.00032442 | 5e-06 | -6.9319e-06 | 2.34e-06 | -1.92e-05 | 0.000211 | 0.000362 | 8.2e-06 | -6.93e-06
300573 | 14 | 22 | 1.0946 | 99.2174 | -2.3942e-05 | 3.2878e-06 | -3.5098e-07 | -9.3024e-06 | -5.2243e-06 | -2.1925e-05 | 4.7107e-06 | -1.3846e-05 | 2.5738e-06 | 2.2288e-05 | 2.7278e-06 | 8.2504e-05 | 4.0963e-06 | -1.8549e-05 | -1.7958e-05 | 0.00013581 | 1.7671e-05 | -1.5194e-05 | 8.7702e-07 | -1.2567e-05 | 0.00017391 | 0.00028133 | 3.0729e-05 | -5.023e-05 | 1.2091e-06 | -1.326e-05 | 0.00018785 | 0.00030419 | 3.525e-05 | -5.2922e-05 | 2.29e-06 | -1.49e-05 | 0.000209 | 0.00034 | 4.21e-05 | -5.79e-05
300574 | 14 | 23 | 1.0946 | 105.1451 | -2.4666e-05 | 5.7112e-06 | -6.0438e-07 | -1.1203e-05 | -6.903e-06 | -2.5395e-05 | 6.6459e-06 | -2.3228e-05 | 2.472e-06 | 2.1824e-05 | 5.4716e-06 | 8.3372e-05 | 5.1318e-06 | -1.6261e-05 | -1.887e-05 | 0.00012294 | 2.8248e-05 | -1.6938e-05 | -6.3622e-07 | -5.2687e-06 | 0.00017176 | 0.00026984 | 5.4363e-05 | -7.2987e-05 | -3.5345e-07 | -5.5379e-06 | 0.00018575 | 0.00029174 | 6.0726e-05 | -7.6946e-05 | 5.37e-07 | -6.38e-06 | 0.000207 | 0.000327 | 7.07e-05 | -8.48e-05
300575 | 14 | 24 | 1.0946 | 111.0729 | -2.5316e-05 | 8.1202e-06 | -8.5172e-07 | -1.1931e-05 | -8.6679e-06 | -2.1227e-05 | 8.4676e-06 | -3.1219e-05 | 2.383e-06 | 1.8608e-05 | 6.5137e-06 | 5.8032e-05 | 6.073e-06 | -1.3977e-05 | -1.9682e-05 | 0.00010782 | 3.8613e-05 | -1.2429e-05 | -2.7057e-06 | 2.5024e-06 | 0.00016935 | 0.0002527 | 7.6345e-05 | -5.9602e-05 | -2.5037e-06 | 2.6865e-06 | 0.00018335 | 0.0002733 | 8.4456e-05 | -6.2803e-05 | -1.88e-06 | 2.69e-06 | 0.000205 | 0.000307 | 9.75e-05 | -6.94e-05
300576 | 14 | 25 | 1.0946 | 117.0007 | -2.5425e-05 | 9.7055e-06 | -1.0918e-06 | -1.2492e-05 | -1.0635e-05 | -7.4789e-06 | 9.471e-06 | -3.5875e-05 | 2.2721e-06 | 1.6648e-05 | 7.5227e-06 | 2.1498e-05 | 6.7598e-06 | -1.2351e-05 | -2.0131e-05 | 9.4108e-05 | 4.9448e-05 | -5.7072e-06 | -5.1657e-06 | 6.9119e-06 | 0.00016682 | 0.00023367 | 9.6796e-05 | -2.0568e-05 | -5.0755e-06 | 7.3731e-06 | 0.00018081 | 0.00025287 | 0.00010662 | -2.1788e-05 | -4.78e-06 | 7.89e-06 | 0.000202 | 0.000284 | 0.000123 | -2.46e-05
300577 | 14 | 26 | 1.0946 | 122.9284 | -2.4646e-05 | 9.5009e-06 | -1.3507e-06 | -1.1479e-05 | -1.1244e-05 | 1.5286e-05 | 8.7855e-06 | -3.6759e-05 | 2.1273e-06 | 1.8677e-05 | 1.0988e-05 | -1.711e-05 | 7.7737e-06 | -1.1743e-05 | -1.9956e-05 | 8.2766e-05 | 5.7304e-05 | 6.7335e-06 | -5.6747e-06 | 6.7336e-06 | 0.00016444 | 0.00022189 | 0.00012148 | 2.5741e-05 | -5.593e-06 | 7.2108e-06 | 0.00017842 | 0.00024017 | 0.00013328 | 2.7347e-05 | -5.41e-06 | 7.74e-06 | 0.0002 | 0.00027 | 0.000153 | 2.99e-05
300578 | 14 | 27 | 1.0946 | 128.8562 | -2.2245e-05 | 7.2263e-06 | -1.5558e-06 | -1.15e-05 | -1.3411e-05 | 4.0358e-05 | 6.1567e-06 | -3.4248e-05 | 1.9751e-06 | 1.4227e-05 | 9.8577e-06 | -4.7735e-05 | 9.7248e-06 | -1.1736e-05 | -1.9589e-05 | 7.7589e-05 | 7.4958e-05 | 1.4279e-05 | -2.6947e-06 | 3.0879e-06 | 0.00016223 | 0.00019752 | 0.00013857 | 6.6988e-05 | -2.4229e-06 | 3.388e-06 | 0.00017619 | 0.00021416 | 0.00015196 | 7.0771e-05 | -2e-06 | 3.53e-06 | 0.000198 | 0.000241 | 0.000174 | 7.74e-05
300579 | 14 | 28 | 1.0946 | 134.7839 | -1.8099e-05 | 3.1332e-06 | -1.7511e-06 | -1.214e-05 | -1.6426e-05 | 6.0833e-05 | 1.9404e-06 | -2.9662e-05 | 1.8064e-06 | 1.2764e-05 | 1.0483e-05 | -6.4529e-05 | 1.2074e-05 | -1.206e-05 | -1.8733e-05 | 7.4128e-05 | 9.0004e-05 | 1.8312e-05 | 2.3493e-06 | -2.7472e-06 | 0.00016021 | 0.00017962 | 0.0001553 | 7.7586e-05 | 2.92e-06 | -2.7436e-06 | 0.00017415 | 0.00019495 | 0.00017019 | 8.2031e-05 | 3.79e-06 | -3.23e-06 | 0.000196 | 0.00022 | 0.000195 | 9e-05
300580 | 14 | 29 | 1.0946 | 140.7117 | -1.3092e-05 | -1.9183e-06 | -1.9387e-06 | -1.2759e-05 | -2.0347e-05 | 6.3374e-05 | -2.758e-06 | -2.4386e-05 | 1.6285e-06 | 1.1634e-05 | 1.1213e-05 | -6.1888e-05 | 1.4506e-05 | -1.223e-05 | -1.782e-05 | 7.2713e-05 | 0.00010559 | 1.5644e-05 | 7.1561e-06 | -7.7246e-06 | 0.00015814 | 0.0001616 | 0.00017016 | 5.2687e-05 | 8.0214e-06 | -7.9777e-06 | 0.00017203 | 0.00017555 | 0.00018649 | 5.5945e-05 | 9.32e-06 | -9.02e-06 | 0.000193 | 0.000198 | 0.000213 | 6.13e-05
300581 | 14 | 30 | 1.0946 | 146.6449 | -9.8503e-06 | -6.9025e-06 | -2.2271e-06 | -1.0182e-05 | -2.1808e-05 | 3.3965e-05 | -5.067e-06 | -1.9377e-05 | 1.4072e-06 | 1.0094e-05 | 8.8716e-06 | -2.5635e-05 | 1.665e-05 | -9.7581e-06 | -1.7087e-05 | 6.997e-05 | 0.00012068 | -1.0503e-05 | 1.1247e-05 | -6.8184e-06 | 0.00015607 | 0.00014076 | 0.00018349 | 4.1159e-06 | 1.2387e-05 | -7.004e-06 | 0.00016989 | 0.00015313 | 0.00020118 | 4.8297e-06 | 1.4e-05 | -7.93e-06 | 0.000191 | 0.000173 | 0.000229 | 4.48e-06
300582 | 14 | 31 | 1.0946 | 153.2842 | -1.2965e-05 | -8.6921e-06 | -2.3406e-06 | -7.6536e-07 | -3.2018e-06 | -3.5067e-05 | -7.8613e-06 | -1.7249e-05 | 1.3096e-06 | 5.4651e-06 | 3.3926e-07 | 1.3384e-05 | 1.7904e-05 | -7.504e-06 | -1.6935e-05 | 6.7641e-05 | 0.00012439 | 9.9217e-06 | 1.1726e-05 | -4.8889e-06 | 0.00015467 | 0.00011443 | 0.00021346 | -9.0408e-06 | 1.2985e-05 | -4.985e-06 | 0.00016846 | 0.00012466 | 0.00023364 | -8.3144e-06 | 1.46e-05 | -5.72e-06 | 0.00019 | 0.00014 | 0.000266 | -9.25e-06
300583 | 14 | 32 | 1.0946 | 159.2174 | -1.9834e-05 | -7.0826e-06 | -2.4045e-06 | -7.6684e-06 | -2.3231e-05 | -8.2414e-05 | -5.6597e-06 | -1.7954e-05 | 9.8295e-07 | 4.2809e-06 | 1.0937e-06 | 2.2264e-05 | 1.8214e-05 | -5.8104e-06 | -1.7803e-05 | 5.2935e-05 | 0.00012707 | -1.502e-05 | 8.4303e-06 | -3.1638e-06 | 0.000154 | 8.225e-05 | 0.00021114 | -4.8584e-05 | 9.598e-06 | -3.1992e-06 | 0.00016777 | 8.9824e-05 | 0.00023145 | -5.0493e-05 | 1.09e-05 | -3.78e-06 | 0.000189 | 0.000101 | 0.000263 | -5.58e-05
300584 | 14 | 33 | 1.0946 | 165.1451 | -2.8938e-05 | -4.1794e-06 | -2.443e-06 | -5.1579e-06 | -2.5314e-05 | -8.49e-05 | -3.2447e-06 | -1.8956e-05 | 7.1258e-07 | 3.413e-06 | -5.7325e-07 | 1.9693e-05 | 1.6748e-05 | -3.7898e-06 | -1.8737e-05 | 3.7521e-05 | 0.00012131 | -1.7069e-05 | 1.638e-06 | -1.1881e-06 | 0.00015343 | 6.2119e-05 | 0.00022157 | -7.0905e-05 | 2.4784e-06 | -1.1462e-06 | 0.00016718 | 6.7967e-05 | 0.00024287 | -7.446e-05 | 2.97e-06 | -1.56e-06 | 0.000188 | 7.67e-05 | 0.000276 | -8.22e-05
300585 | 14 | 34 | 1.0946 | 171.0729 | -3.6926e-05 | -1.7645e-06 | -2.4896e-06 | -2.4016e-06 | -2.411e-05 | -6.0871e-05 | -1.4171e-06 | -1.9609e-05 | 4.5391e-07 | 3.1661e-06 | -3.0156e-06 | 1.0633e-05 | 1.5212e-05 | -1.8389e-06 | -1.9593e-05 | 2.1045e-05 | 0.00011329 | -1.2733e-05 | -5.8567e-06 | 5.13e-07 | 0.00015276 | 3.9543e-05 | 0.00022774 | -5.8612e-05 | -5.4151e-06 | 6.3011e-07 | 0.00016645 | 4.3419e-05 | 0.00024972 | -6.1725e-05 | -5.75e-06 | 3.6e-07 | 0.000188 | 4.91e-05 | 0.000284 | -6.79e-05
300586 | 14 | 35 | 1.0946 | 177.0007 | -4.1566e-05 | -1.5167e-07 | -2.5136e-06 | -8.4751e-08 | -2.3811e-05 | -2.2357e-05 | -3.8614e-07 | -1.9734e-05 | 1.9054e-07 | 3.4715e-06 | -4.8843e-06 | 4.272e-06 | 1.4102e-05 | -4.3212e-07 | -2.01e-05 | 4.799e-06 | 0.00010657 | -6.1127e-06 | -1.0699e-05 | 2.6535e-07 | 0.00015209 | 1.4794e-05 | 0.00022932 | -1.945e-05 | -1.0541e-05 | 3.5017e-07 | 0.00016571 | 1.6476e-05 | 0.00025152 | -2.0698e-05 | -1.14e-05 | 3.65e-08 | 0.000187 | 1.87e-05 | 0.000286 | -2.27e-05
300587 | 14 | 36 | 1.0946 | -177.0716 | -4.1649e-05 | 1.0311e-06 | -2.5177e-06 | 2.153e-06 | -2.6547e-05 | 2.2461e-05 | 3.1571e-07 | -1.9756e-05 | -1.0608e-07 | 3.3742e-06 | -2.6435e-06 | 4.6829e-06 | 1.4032e-05 | 7.527e-07 | -1.9988e-05 | -7.6898e-06 | 0.00010034 | 6.3242e-06 | -1.0668e-05 | -5.4991e-07 | 0.00015169 | -1.1781e-05 | 0.00023762 | 2.5124e-05 | -1.053e-05 | -5.1148e-07 | 0.00016523 | -1.241e-05 | 0.0002604 | 2.6493e-05 | -1.14e-05 | -8.94e-07 | 0.000186 | -1.38e-05 | 0.000296 | 2.97e-05
300588 | 14 | 37 | 1.0946 | -171.1438 | -3.7042e-05 | 2.3867e-06 | -2.4884e-06 | 4.1648e-06 | -2.3271e-05 | 6.1519e-05 | 1.3171e-06 | -1.945e-05 | -3.5984e-07 | 4.3669e-06 | -5.8069e-06 | 1.1083e-05 | 1.4957e-05 | 2.4497e-06 | -1.9678e-05 | -2.5595e-05 | 0.00010437 | 1.3968e-05 | -5.9894e-06 | -4.5165e-08 | 0.00015155 | -3.8584e-05 | 0.0002312 | 6.6451e-05 | -5.6202e-06 | 3.1363e-08 | 0.00016502 | -4.1574e-05 | 0.00025343 | 6.9971e-05 | -5.92e-06 | -2.8e-07 | 0.000186 | -4.66e-05 | 0.000288 | 7.76e-05
300589 | 14 | 38 | 1.0946 | -165.2161 | -2.8968e-05 | 4.3347e-06 | -2.44e-06 | 6.4134e-06 | -2.3476e-05 | 8.63e-05 | 3.1419e-06 | -1.8793e-05 | -6.1328e-07 | 5.7144e-06 | -8.0703e-06 | 2.0418e-05 | 1.638e-05 | 4.3326e-06 | -1.8866e-05 | -4.0414e-05 | 0.00010861 | 1.8168e-05 | 1.6792e-06 | 1.1777e-06 | 0.00015158 | -6.163e-05 | 0.00022618 | 7.8192e-05 | 2.4311e-06 | 1.3273e-06 | 0.00016497 | -6.6646e-05 | 0.00024784 | 8.2279e-05 | 3e-06 | 1.16e-06 | 0.000186 | -7.49e-05 | 0.000282 | 9.12e-05
300590 | 14 | 39 | 1.0946 | -159.2883 | -1.9537e-05 | 6.479e-06 | -2.3797e-06 | 8.9924e-06 | -2.4192e-05 | 8.5284e-05 | 5.6393e-06 | -1.7941e-05 | -8.6469e-07 | 7.7883e-06 | -1.0539e-05 | 2.3939e-05 | 1.7735e-05 | 6.3778e-06 | -1.7975e-05 | -5.4722e-05 | 0.00011502 | 1.5796e-05 | 8.6616e-06 | 2.6119e-06 | 0.00015156 | -8.3688e-05 | 0.0002191 | 5.4803e-05 | 9.7404e-06 | 2.8456e-06 | 0.00016485 | -9.0634e-05 | 0.00024 | 5.7443e-05 | 1.11e-05 | 2.86e-06 | 0.000186 | -0.000102 | 0.000273 | 6.41e-05
300591 | 14 | 40 | 1.0946 | -153.3551 | -1.1813e-05 | 6.1999e-06 | -2.3322e-06 | 9.1802e-06 | -2.1273e-05 | 3.9183e-05 | 8.0355e-06 | -1.7415e-05 | -1.2252e-06 | 1.0629e-05 | -1.0491e-05 | 1.6597e-05 | 1.6703e-05 | 9.5028e-06 | -1.7242e-05 | -6.9305e-05 | 0.00012026 | -9.8638e-06 | 1.0212e-05 | 6.3458e-06 | 0.00015143 | -0.00010484 | 0.0002095 | 4.3158e-06 | 1.1291e-05 | 6.8026e-06 | 0.0001646 | -0.00011365 | 0.00022937 | 4.0659e-06 | 1.29e-05 | 7.23e-06 | 0.000185 | -0.000128 | 0.000261 | 5.62e-06
300592 | 14 | 41 | 1.0946 | -146.7158 | -9.0101e-06 | 5.5778e-06 | -2.3045e-06 | -9.1692e-07 | -5.3776e-06 | -2.9124e-05 | 6.4086e-06 | -2.1204e-05 | -1.3722e-06 | 3.2893e-06 | 4.9081e-07 | -2.3677e-05 | 1.538e-05 | 1.1717e-05 | -1.7089e-05 | -7.3572e-05 | 0.00012044 | 9.272e-06 | 9.3097e-06 | 7.9958e-06 | 0.00015224 | -0.00014412 | 0.0001992 | 4.0243e-07 | 1.0288e-05 | 8.5307e-06 | 0.00016531 | -0.00015597 | 0.00021794 | 5.6314e-07 | 1.19e-05 | 9.16e-06 | 0.000186 | -0.000175 | 0.000248 | 1.65e-06
300593 | 14 | 42 | 1.0946 | -140.7826 | -1.2907e-05 | 1.6605e-06 | -2.0535e-06 | 7.1089e-06 | -1.2813e-05 | -6.0488e-05 | 3.0833e-06 | -2.4881e-05 | -1.5909e-06 | 1.4699e-05 | -1.3683e-05 | -6.024e-05 | 1.4016e-05 | 1.2822e-05 | -1.7958e-05 | -8.3209e-05 | 0.00010878 | -1.5194e-05 | 7.0552e-06 | 6.3408e-06 | 0.00015346 | -0.00015941 | 0.00017333 | -4.2467e-05 | 7.8854e-06 | 6.7983e-06 | 0.00016648 | -0.00017254 | 0.00018979 | -4.4733e-05 | 9.32e-06 | 7.28e-06 | 0.000187 | -0.000194 | 0.000216 | -4.86e-05
300594 | 14 | 43 | 1.0946 | -134.8549 | -1.8237e-05 | -2.9339e-06 | -1.8386e-06 | 7.764e-06 | -1.0873e-05 | -5.9505e-05 | -1.9992e-06 | -2.9658e-05 | -1.7594e-06 | 1.7853e-05 | -1.3495e-05 | -6.3679e-05 | 1.1517e-05 | 1.2575e-05 | -1.887e-05 | -8.5931e-05 | 9.2341e-05 | -1.6938e-05 | 2.511e-06 | 1.7541e-06 | 0.00015468 | -0.00017906 | 0.00016056 | -6.6285e-05 | 3.0691e-06 | 1.9692e-06 | 0.00016764 | -0.00019361 | 0.00017567 | -6.9867e-05 | 4.08e-06 | 1.99e-06 | 0.000188 | -0.000218 | 0.0002 | -7.63e-05
300595 | 14 | 44 | 1.0946 | -128.9271 | -2.2561e-05 | -6.8768e-06 | -1.6379e-06 | 6.2067e-06 | -8.1361e-06 | -3.9644e-05 | -6.5295e-06 | -3.3975e-05 | -1.9291e-06 | 1.914e-05 | -1.1624e-05 | -4.7399e-05 | 9.0684e-06 | 1.2248e-05 | -1.9682e-05 | -8.7351e-05 | 7.407e-05 | -1.2429e-05 | -2.3913e-06 | -3.528e-06 | 0.00015584 | -0.00019781 | 0.00014294 | -5.472e-05 | -2.1283e-06 | -3.5968e-06 | 0.00016873 | -0.00021378 | 0.00015647 | -5.772e-05 | -1.59e-06 | -4.1e-06 | 0.000189 | -0.000241 | 0.000178 | -6.29e-05
300596 | 14 | 45 | 1.0946 | -122.9993 | -2.4959e-05 | -9.2021e-06 | -1.4218e-06 | 5.123e-06 | -6.4782e-06 | -1.4878e-05 | -9.4366e-06 | -3.6341e-05 | -2.0815e-06 | 2.0805e-05 | -1.0092e-05 | -1.7226e-05 | 7.3161e-06 | 1.203e-05 | -2.0131e-05 | -8.9877e-05 | 5.6776e-05 | -5.7072e-06 | -4.5177e-06 | -7.4502e-06 | 0.0001571 | -0.0002143 | 0.0001221 | -1.6945e-05 | -4.4113e-06 | -7.7415e-06 | 0.00016991 | -0.00023151 | 0.00013389 | -1.8107e-05 | -4.07e-06 | -8.63e-06 | 0.00019 | -0.000261 | 0.000153 | -1.96e-05
300597 | 14 | 46 | 1.0946 | -117.0716 | -2.5812e-05 | -9.4589e-06 | -1.167e-06 | 8.5898e-06 | -7.0904e-06 | 7.1749e-06 | -1.0174e-05 | -3.5592e-05 | -2.2334e-06 | 2.2831e-05 | -9.0803e-06 | 2.1793e-05 | 6.2825e-06 | 1.2603e-05 | -1.9956e-05 | -9.1009e-05 | 4.3025e-05 | 6.7335e-06 | -3.8379e-06 | -7.5123e-06 | 0.00015865 | -0.00023666 | 0.00010149 | 2.7153e-05 | -3.7379e-06 | -7.8066e-06 | 0.00017139 | -0.00025532 | 0.00011147 | 2.8786e-05 | -3.32e-06 | -8.65e-06 | 0.000192 | -0.000287 | 0.000128 | 3.23e-05
300598 | 14 | 47 | 1.0946 | -111.1438 | -2.5452e-05 | -8.0087e-06 | -9.3257e-07 | 4.8718e-06 | -4.775e-06 | 2.1161e-05 | -9.0782e-06 | -3.1041e-05 | -2.335e-06 | 2.2863e-05 | -6.5138e-06 | 5.8818e-05 | 5.3015e-06 | 1.429e-05 | -1.9589e-05 | -0.00010371 | 2.9715e-05 | 1.4279e-05 | -2.0112e-06 | -2.9397e-06 | 0.00016047 | -0.00024985 | 7.5369e-05 | 6.7379e-05 | -1.8544e-06 | -2.9691e-06 | 0.00017316 | -0.00026949 | 8.3319e-05 | 7.1147e-05 | -1.23e-06 | -3.28e-06 | 0.000193 | -0.000303 | 9.61e-05 | 7.87e-05
300599 | 14 | 48 | 1.0946 | -105.2161 | -2.4574e-05 | -5.6787e-06 | -6.8887e-07 | 3.2415e-06 | -3.8832e-06 | 2.5467e-05 | -6.8715e-06 | -2.3187e-05 | -2.4197e-06 | 2.5307e-05 | -4.8985e-06 | 8.4947e-05 | 4.4074e-06 | 1.6486e-05 | -1.8733e-05 | -0.00011501 | 1.9195e-05 | 1.8312e-05 | 6.0099e-07 | 4.3863e-06 | 0.00016244 | -0.00026279 | 5.2139e-05 | 7.6899e-05 | 8.5883e-07 | 4.7692e-06 | 0.00017507 | -0.00028331 | 5.8222e-05 | 8.1298e-05 | 1.77e-06 | 5.25e-06 | 0.000195 | -0.000318 | 6.77e-05 | 8.98e-05
300600 | 14 | 49 | 1.0946 | -99.2883 | -2.3587e-05 | -3.3011e-06 | -4.4099e-07 | 1.4471e-06 | -3.4321e-06 | 2.191e-05 | -4.1409e-06 | -1.3891e-05 | -2.4932e-06 | 2.8548e-05 | -2.9935e-06 | 8.5827e-05 | 3.3385e-06 | 1.8677e-05 | -1.782e-05 | -0.0001278 | 1.0178e-05 | 1.5644e-05 | 2.6433e-06 | 1.1014e-05 | 0.00016414 | -0.00027277 | 2.95e-05 | 5.1719e-05 | 2.9746e-06 | 1.1777e-05 | 0.00017669 | -0.00029392 | 3.3804e-05 | 5.4811e-05 | 4.1e-06 | 1.3e-05 | 0.000197 | -0.000329 | 4.02e-05 | 6.05e-05
300601 | 14 | 50 | 1.0946 | -93.3551 | -2.2178e-05 | -2.0507e-06 | -1.0506e-07 | -9.6396e-07 | -4.7721e-06 | 5.2182e-06 | -2.1513e-07 | -7.0491e-06 | -2.6323e-06 | 2.713e-05 | -3.467e-07 | 4.2232e-05 | 1.2572e-07 | 1.9298e-05 | -1.7087e-05 | -0.00013949 | 2.5766e-07 | -1.0503e-05 | 2.2762e-07 | 1.4123e-05 | 0.0001657 | -0.00028033 | 1.9171e-06 | 5.6034e-06 | 4.0015e-07 | 1.5079e-05 | 0.00017814 | -0.00030199 | 4.1362e-06 | 6.3174e-06 | 1.31e-06 | 1.66e-05 | 0.000198 | -0.000338 | 6.87e-06 | 7.14e-06
300602 | 14 | 51 | 1.0946 | -86.7158 | -2.3346e-05 | 1.8681e-06 | 3.616e-08 | 1.0431e-06 | -4.4209e-06 | 5.9429e-06 | 2.6989e-06 | -6.8682e-06 | -2.6818e-06 | 4.2459e-06 | -1.4692e-06 | -3.7061e-05 | -2.4533e-06 | 1.9257e-05 | -1.6935e-05 | -0.00014155 | -3.6167e-06 | 9.9217e-06 | -1.8332e-06 | 1.438e-05 | 0.00016809 | -0.00028961 | -3.835e-05 | -1.4133e-06 | -1.781e-06 | 1.5396e-05 | 0.00018044 | -0.00031188 | -3.9211e-05 | -8.2675e-07 | -1.04e-06 | 1.69e-05 | 0.000201 | -0.000348 | -4.15e-05 | -1.43e-06
300603 | 14 | 52 | 1.0946 | -80.7826 | -2.3942e-05 | 3.2878e-06 | 3.5098e-07 | -9.3024e-06 | -5.2243e-06 | 2.1925e-05 | 4.7107e-06 | -1.3846e-05 | -2.5738e-06 | 2.2288e-05 | 2.7278e-06 | -8.2504e-05 | -4.075e-06 | 1.8679e-05 | -1.7803e-05 | -0.00013651 | -1.7692e-05 | -1.502e-05 | -1.7663e-06 | 1.1463e-05 | 0.00017039 | -0.00027665 | -6.8862e-05 | -4.2116e-05 | -1.7294e-06 | 1.2364e-05 | 0.00018268 | -0.00029787 | -7.199e-05 | -4.3963e-05 | -9.97e-07 | 1.35e-05 | 0.000203 | -0.000332 | -7.8e-05 | -4.86e-05
300604 | 14 | 53 | 1.0946 | -74.8549 | -2.4666e-05 | 5.7112e-06 | 6.0438e-07 | -1.1203e-05 | -6.903e-06 | 2.5395e-05 | 6.6459e-06 | -2.3228e-05 | -2.472e-06 | 2.1824e-05 | 5.4716e-06 | -8.3372e-05 | -5.0919e-06 | 1.6399e-05 | -1.8737e-05 | -0.00012382 | -2.8162e-05 | -1.7069e-05 | -1.9922e-07 | 4.9563e-06 | 0.00017264 | -0.00027058 | -9.5884e-05 | -6.8701e-05 | -8.3782e-08 | 5.5295e-06 | 0.00018486 | -0.00029112 | -0.00010096 | -7.2158e-05 | 7.92e-07 | 5.93e-06 | 0.000205 | -0.000324 | -0.00011 | -7.92e-05
300605 | 14 | 54 | 1.0946 | -68.9271 | -2.5316e-05 | 8.1202e-06 | 8.5172e-07 | -1.1931e-05 | -8.6679e-06 | 2.1227e-05 | 8.4676e-06 | -3.1219e-05 | -2.383e-06 | 1.8608e-05 | 6.5137e-06 | -5.8032e-05 | -6.0135e-06 | 1.4093e-05 | -1.9593e-05 | -0.00010864 | -3.8421e-05 | -1.2733e-05 | 1.8446e-06 | -2.3401e-06 | 0.00017474 | -0.00025809 | -0.0001221 | -5.696e-05 | 2.0706e-06 | -2.1535e-06 | 0.00018688 | -0.00027761 | -0.00012903 | -5.9958e-05 | 3.13e-06 | -2.52e-06 | 0.000207 | -0.000309 | -0.000141 | -6.56e-05
300606 | 14 | 55 | 1.0946 | -62.9993 | -2.5425e-05 | 9.7055e-06 | 1.0918e-06 | -1.2492e-05 | -1.0635e-05 | 7.4789e-06 | 9.471e-06 | -3.5875e-05 | -2.2721e-06 | 1.6648e-05 | 7.5227e-06 | -2.1498e-05 | -6.6768e-06 | 1.2429e-05 | -2.01e-05 | -9.469e-05 | -4.9128e-05 | -6.1127e-06 | 4.1456e-06 | -6.3761e-06 | 0.00017686 | -0.00024262 | -0.00014907 | -1.7197e-05 | 4.5094e-06 | -6.4199e-06 | 0.00018893 | -0.00026076 | -0.00015788 | -1.8272e-05 | 5.76e-06 | -7.21e-06 | 0.000209 | -0.00029 | -0.000173 | -1.99e-05
300607 | 14 | 56 | 1.0946 | -57.0716 | -2.4646e-05 | 9.5009e-06 | 1.3507e-06 | -1.1479e-05 | -1.1244e-05 | -1.5286e-05 | 8.7855e-06 | -3.6759e-05 | -2.1273e-06 | 1.8677e-05 | 1.0988e-05 | 1.711e-05 | -7.6679e-06 | 1.1776e-05 | -1.9988e-05 | -8.3056e-05 | -5.6832e-05 | 6.3242e-06 | 4.5222e-06 | -5.7312e-06 | 0.00017924 | -0.00023602 | -0.00018109 | 2.8805e-05 | 4.9169e-06 | -5.7481e-06 | 0.00019125 | -0.00025339 | -0.00019201 | 3.0475e-05 | 6.16e-06 | -6.48e-06 | 0.000211 | -0.000281 | -0.000211 | 3.39e-05
300608 | 14 | 57 | 1.0946 | -51.1438 | -2.2245e-05 | 7.2263e-06 | 1.5558e-06 | -1.15e-05 | -1.3411e-05 | -4.0358e-05 | 6.1567e-06 | -3.4248e-05 | -1.9751e-06 | 1.4227e-05 | 9.8577e-06 | 4.7735e-05 | -9.6e-06 | 1.1728e-05 | -1.9678e-05 | -7.7589e-05 | -7.4351e-05 | 1.3968e-05 | 1.3487e-06 | -1.7923e-06 | 0.00018168 | -0.00021676 | -0.00020671 | 6.8222e-05 | 1.5761e-06 | -1.6021e-06 | 0.00019365 | -0.00023256 | -0.00021931 | 7.1889e-05 | 2.45e-06 | -1.92e-06 | 0.000214 | -0.000258 | -0.000241 | 7.93e-05
300609 | 14 | 58 | 1.0946 | -45.2161 | -1.8099e-05 | 3.1332e-06 | 1.7511e-06 | -1.214e-05 | -1.6426e-05 | -6.0833e-05 | 1.9404e-06 | -2.9662e-05 | -1.8064e-06 | 1.2764e-05 | 1.0483e-05 | 6.4529e-05 | -1.1942e-05 | 1.202e-05 | -1.8866e-05 | -7.3849e-05 | -8.9303e-05 | 1.8168e-05 | -3.9468e-06 | 4.1604e-06 | 0.00018406 | -0.00020286 | -0.0002317 | 7.866e-05 | -3.9935e-06 | 4.6591e-06 | 0.000196 | -0.00021738 | -0.00024583 | 8.283e-05 | -3.71e-06 | 4.96e-06 | 0.000216 | -0.000241 | -0.00027 | 9.14e-05
300610 | 14 | 59 | 1.0946 | -39.2883 | -1.3092e-05 | -1.9183e-06 | 1.9387e-06 | -1.2759e-05 | -2.0347e-05 | -6.3374e-05 | -2.758e-06 | -2.4386e-05 | -1.6285e-06 | 1.1634e-05 | 1.1213e-05 | 6.1888e-05 | -1.4391e-05 | 1.217e-05 | -1.7975e-05 | -7.2248e-05 | -0.0001049 | 1.5796e-05 | -8.986e-06 | 9.1645e-06 | 0.000186 | -0.00018797 | -0.0002555 | 5.3082e-05 | -9.2873e-06 | 9.9099e-06 | 0.00019789 | -0.00020121 | -0.00027104 | 5.5746e-05 | -9.57e-06 | 1.07e-05 | 0.000218 | -0.000223 | -0.000297 | 6.18e-05
300611 | 14 | 60 | 1.0946 | -33.3551 | -9.8503e-06 | -6.9025e-06 | 2.2271e-06 | -1.0182e-05 | -2.1808e-05 | -3.3965e-05 | -5.067e-06 | -1.9377e-05 | -1.4072e-06 | 1.0094e-05 | 8.8716e-06 | 2.5635e-05 | -1.6581e-05 | 9.7142e-06 | -1.7242e-05 | -6.9496e-05 | -0.00012015 | -9.8638e-06 | -1.3385e-05 | 8.5246e-06 | 0.00018769 | -0.00016545 | -0.00027959 | 9.9745e-06 | -1.3899e-05 | 9.2062e-06 | 0.00019954 | -0.00017699 | -0.00029667 | 1.0319e-05 | -1.47e-05 | 1e-05 | 0.00022 | -0.000196 | -0.000326 | 1.23e-05
300612 | 15 | 1 | 1.1567 | -27.0066 | -5.4762e-06 | -7.7312e-07 | 2.2661e-06 | 9.4531e-07 | 6.0912e-07 | -3.2073e-06 | -4.0953e-06 | -8.1309e-06 | -1.3338e-06 | 5.9426e-06 | -1.8691e-07 | -1.3978e-06 | -1.438e-05 | 1.089e-05 | -8.964e-06 | -6.5459e-05 | -0.00010708 | -2.4964e-05 | -1.1408e-05 | 1.2345e-05 | 0.00020974 | -0.00014089 | -0.00028965 | -3.8175e-05 | -1.189e-05 | 1.3169e-05 | 0.00022285 | -0.00015109 | -0.00030815 | -3.9803e-05 | -1.27e-05 | 1.42e-05 | 0.000245 | -0.000168 | -0.00034 | -4.27e-05
300613 | 15 | 2 | 1.1567 | -21.6122 | -6.1293e-06 | 3.4765e-07 | 2.2853e-06 | -6.4437e-06 | -2.0919e-05 | 1.6575e-05 | -3.6401e-06 | -8.3226e-06 | -9.9344e-07 | 1.3689e-06 | -4.2324e-06 | -1.3804e-06 | -1.0553e-05 | 1.0003e-05 | -1.0547e-05 | -7.7911e-05 | -0.00013172 | -5.1085e-05 | -7.1006e-06 | 9.6006e-06 | 0.0002098 | -0.0001145 | -0.00027004 | -3.9799e-05 | -7.3892e-06 | 1.0264e-05 | 0.00022281 | -0.00012261 | -0.00028716 | -4.1465e-05 | -7.82e-06 | 1.11e-05 | 0.000245 | -0.000136 | -0.000317 | -4.47e-05
300614 | 15 | 3 | 1.1567 | -16.2179 | -7.7441e-06 | 9.1662e-07 | 2.3396e-06 | -5.043e-06 | -2.3299e-05 | 1.2542e-05 | -2.8816e-06 | -8.3952e-06 | -7.8228e-07 | 2.1879e-06 | -3.9656e-06 | -4.7891e-06 | -4.8355e-06 | 7.4077e-06 | -1.3117e-05 | -5.2691e-05 | -9.2974e-05 | -5.3676e-05 | -2.0103e-06 | 6.8738e-06 | 0.00020854 | -6.4527e-05 | -0.00019253 | -3.6986e-05 | -2.0633e-06 | 7.3855e-06 | 0.0002214 | -6.9263e-05 | -0.00020502 | -3.8453e-05 | -2.06e-06 | 7.9e-06 | 0.000243 | -7.75e-05 | -0.000227 | -4.15e-05
300615 | 15 | 4 | 1.1567 | -10.8235 | -9.0083e-06 | 8.2551e-07 | 2.3909e-06 | -2.899e-06 | -2.2943e-05 | 7.791e-06 | -1.9229e-06 | -8.4686e-06 | -5.5842e-07 | 2.8004e-06 | -4.5748e-06 | -5.6613e-06 | 6.1812e-07 | 4.8308e-06 | -1.558e-05 | -2.7527e-05 | -4.5578e-05 | -4.2645e-05 | 2.6539e-06 | 5.285e-06 | 0.00020715 | -2.5036e-05 | -0.00011093 | -2.4544e-05 | 2.8163e-06 | 5.7058e-06 | 0.00021988 | -2.7003e-05 | -0.00011851 | -2.5436e-05 | 3.23e-06 | 6.05e-06 | 0.000242 | -3.08e-05 | -0.000133 | -2.74e-05
300616 | 15 | 5 | 1.1567 | -5.4291 | -9.7818e-06 | 3.6302e-07 | 2.4279e-06 | -9.7337e-07 | -2.2639e-05 | 3.261e-06 | -9.4584e-07 | -8.4669e-06 | -3.1804e-07 | 3.3561e-06 | -5.5499e-06 | -5.563e-06 | 4.4508e-06 | 2.6901e-06 | -1.7305e-05 | -8.7405e-06 | -6.2458e-06 | -2.222e-05 | 5.7731e-06 | 5.2158e-06 | 0.00020625 | 1.3206e-06 | -4.2287e-05 | -7.6634e-06 | 6.0788e-06 | 5.6164e-06 | 0.00021892 | 1.3435e-06 | -4.5752e-05 | -7.7957e-06 | 6.77e-06 | 5.92e-06 | 0.000241 | 7.13e-07 | -5.36e-05 | -8.31e-06
300617 | 15 | 6 | 1.1567 | -0.034765 | -1.0032e-05 | -2.7009e-07 | 2.4215e-06 | 1.242e-06 | -2.4562e-05 | -9.8277e-07 | -7.6516e-09 | -8.4905e-06 | -6.8642e-08 | 3.9985e-06 | -6.6665e-06 | -5.5651e-06 | 5.8276e-06 | -1.2849e-06 | -1.7891e-05 | 3.5494e-06 | 1.7957e-05 | 4.6709e-07 | 6.6417e-06 | 7.0653e-07 | 0.00020643 | 1.5177e-05 | 4.4818e-06 | 5.5578e-06 | 6.9849e-06 | 8.4605e-07 | 0.00021913 | 1.6491e-05 | 3.8068e-06 | 6.0014e-06 | 7.76e-06 | 7.41e-07 | 0.000241 | 1.79e-05 | 3.98e-07 | 6.6e-06
300618 | 15 | 7 | 1.1567 | 5.3596 | -9.727e-06 | -8.5273e-07 | 2.4117e-06 | 3.2432e-06 | -2.4186e-05 | -5.3515e-06 | 9.5161e-07 | -8.5624e-06 | 2.0027e-07 | 4.2552e-06 | -5.8335e-06 | -6.2424e-06 | 4.6704e-06 | -3.6113e-06 | -1.7252e-05 | 1.3114e-05 | 1.7812e-05 | 2.5579e-05 | 5.5062e-06 | -2.7558e-07 | 0.00020764 | 2.4683e-05 | 4.078e-06 | 2.4881e-05 | 5.7916e-06 | -2.1156e-07 | 0.00022047 | 2.6983e-05 | 3.4107e-06 | 2.6224e-05 | 6.47e-06 | -4.23e-07 | 0.000242 | 3e-05 | 4.89e-08 | 2.85e-05
300619 | 15 | 8 | 1.1567 | 10.754 | -8.8952e-06 | -1.1984e-06 | 2.3998e-06 | 4.5116e-06 | -2.1747e-05 | -9.9651e-06 | 1.9487e-06 | -8.5817e-06 | 4.4328e-07 | 4.994e-06 | -6.6373e-06 | -6.6865e-06 | 9.7721e-07 | -5.4962e-06 | -1.5508e-05 | 2.4188e-05 | -5.1759e-06 | 4.5445e-05 | 2.0906e-06 | -9.17e-07 | 0.00020968 | 3.8943e-05 | -4.0066e-05 | 4.1425e-05 | 2.21e-06 | -9.0305e-07 | 0.00022272 | 4.2492e-05 | -4.3394e-05 | 4.3504e-05 | 2.61e-06 | -1.18e-06 | 0.000245 | 4.75e-05 | -5.09e-05 | 4.71e-05
300620 | 15 | 9 | 1.1567 | 16.1483 | -7.6472e-06 | -1.0441e-06 | 2.3516e-06 | 6.4676e-06 | -2.1422e-05 | -1.451e-05 | 2.9333e-06 | -8.5375e-06 | 6.6669e-07 | 6.0331e-06 | -7.4522e-06 | -6.1147e-06 | -4.4246e-06 | -7.6469e-06 | -1.3021e-05 | 3.8847e-05 | -4.349e-05 | 5.5448e-05 | -2.9949e-06 | -2.7083e-06 | 0.00021227 | 6.0472e-05 | -0.00010634 | 5.4727e-05 | -3.1195e-06 | -2.8072e-06 | 0.00022559 | 6.5736e-05 | -0.00011374 | 5.7491e-05 | -3.15e-06 | -3.26e-06 | 0.000248 | 7.35e-05 | -0.000128 | 6.23e-05
300621 | 15 | 10 | 1.1567 | 21.5427 | -6.1602e-06 | -1.2812e-07 | 2.2889e-06 | 8.2402e-06 | -2.1017e-05 | -1.8567e-05 | 3.695e-06 | -8.4098e-06 | 8.6212e-07 | 6.9944e-06 | -7.6501e-06 | -3.0743e-06 | -1.0266e-05 | -9.7521e-06 | -1.0439e-05 | 5.8187e-05 | -9.0914e-05 | 5.1144e-05 | -8.5772e-06 | -6.1157e-06 | 0.00021453 | 9.3636e-05 | -0.00018781 | 5.5934e-05 | -8.9749e-06 | -6.4114e-06 | 0.00022814 | 0.00010132 | -0.00020023 | 5.8839e-05 | -9.48e-06 | -7.19e-06 | 0.000251 | 0.000113 | -0.000222 | 6.38e-05
300622 | 15 | 11 | 1.1567 | 26.9371 | -6.0392e-06 | 1.6991e-06 | 2.245e-06 | 8.5051e-06 | -1.7511e-05 | 3.3186e-07 | 3.7097e-06 | -7.124e-06 | 1.2225e-06 | 9.6686e-06 | -4.6768e-06 | -2.8464e-06 | -1.5533e-05 | -9.2082e-06 | -8.6126e-06 | 7.5943e-05 | -0.00013184 | 2.4881e-05 | -1.5364e-05 | -6.6814e-06 | 0.00021601 | 0.00013993 | -0.00026717 | 5.3039e-05 | -1.6079e-05 | -7.0737e-06 | 0.00022988 | 0.00015081 | -0.00028447 | 5.5817e-05 | -1.71e-05 | -8.01e-06 | 0.000253 | 0.000167 | -0.000314 | 6.05e-05
300623 | 15 | 12 | 1.1567 | 32.9934 | -5.3591e-06 | 4.0277e-06 | 2.2881e-06 | -2.7408e-06 | -3.8144e-06 | -3.9312e-07 | 7.0554e-07 | -8.2479e-06 | 1.2956e-06 | 1.5191e-06 | 3.4992e-06 | -3.4765e-06 | -1.6697e-05 | -7.0626e-06 | -8.7676e-06 | 6.0588e-05 | -0.00011072 | -2.4171e-05 | -1.771e-05 | -4.5069e-06 | 0.0002147 | 0.00016135 | -0.00028786 | -3.4805e-05 | -1.857e-05 | -4.7803e-06 | 0.0002287 | 0.00017398 | -0.0003065 | -3.642e-05 | -1.98e-05 | -5.53e-06 | 0.000252 | 0.000193 | -0.000338 | -3.96e-05
300624 | 15 | 13 | 1.1567 | 38.3878 | -6.3486e-06 | 3.7668e-06 | 2.003e-06 | 3.6803e-06 | -7.214e-06 | 9.4829e-06 | -2.2104e-07 | -8.1033e-06 | 1.4824e-06 | 1.5074e-05 | -1.4356e-05 | 1.3664e-05 | -1.4078e-05 | -4.2328e-06 | -1.0347e-05 | 7.5019e-05 | -0.00013248 | -5.0243e-05 | -1.3373e-05 | -1.8882e-06 | 0.00021186 | 0.00015512 | -0.00025573 | -4.1182e-05 | -1.3992e-05 | -2.0492e-06 | 0.00022589 | 0.00016801 | -0.00027256 | -4.3041e-05 | -1.48e-05 | -2.58e-06 | 0.000249 | 0.000188 | -0.000301 | -4.66e-05
300625 | 15 | 14 | 1.1567 | 43.7821 | -7.3816e-06 | 2.6723e-06 | 1.8473e-06 | 4.9062e-06 | -7.9321e-06 | 1.0419e-05 | -1.1259e-06 | -8.7578e-06 | 1.635e-06 | 1.7554e-05 | -1.3915e-05 | 8.4675e-06 | -9.0497e-06 | -5.9679e-07 | -1.2915e-05 | 5.4317e-05 | -9.2247e-05 | -5.3382e-05 | -8.0963e-06 | 1.4076e-06 | 0.00020758 | 0.00011222 | -0.00017128 | -4.0704e-05 | -8.4153e-06 | 1.4016e-06 | 0.00022158 | 0.00012288 | -0.00018269 | -4.2624e-05 | -8.69e-06 | 1.15e-06 | 0.000244 | 0.00014 | -0.000203 | -4.62e-05
300626 | 15 | 15 | 1.1567 | 49.1765 | -8.1283e-06 | 1.4148e-06 | 1.679e-06 | 4.566e-06 | -7.1103e-06 | 8.7983e-06 | -1.3336e-06 | -9.3485e-06 | 1.7913e-06 | 1.8633e-05 | -1.204e-05 | 3.9166e-06 | -4.1243e-06 | 2.8682e-06 | -1.5416e-05 | 2.6073e-05 | -4.7529e-05 | -4.3027e-05 | -3.9047e-06 | 5.0922e-06 | 0.00020305 | 5.2359e-05 | -8.8369e-05 | -3.0871e-05 | -3.9867e-06 | 5.2777e-06 | 0.000217 | 5.9319e-05 | -9.4139e-05 | -3.235e-05 | -3.83e-06 | 5.36e-06 | 0.000239 | 7.05e-05 | -0.000105 | -3.51e-05
300627 | 15 | 16 | 1.1567 | 54.5709 | -8.5433e-06 | 2.3076e-07 | 1.4894e-06 | 3.944e-06 | -6.1951e-06 | 6.4482e-06 | -1.0781e-06 | -9.7055e-06 | 1.9436e-06 | 1.98e-05 | -1.0467e-05 | 4.2595e-08 | -3.3614e-07 | 5.1947e-06 | -1.7214e-05 | 1.3051e-06 | -1.1824e-05 | -2.3129e-05 | -1.6218e-06 | 8.0732e-06 | 0.00019915 | 1.6694e-06 | -2.7392e-05 | -1.2306e-05 | -1.5761e-06 | 8.4176e-06 | 0.00021309 | 5.6037e-06 | -2.9052e-05 | -1.2766e-05 | -1.19e-06 | 8.78e-06 | 0.000235 | 1.22e-05 | -3.35e-05 | -1.37e-05
300628 | 15 | 17 | 1.1567 | 59.9652 | -8.7557e-06 | -7.2945e-07 | 1.2702e-06 | 4.2148e-06 | -5.7149e-06 | 4.3281e-06 | -4.6701e-07 | -9.7672e-06 | 2.0628e-06 | 2.2845e-05 | -9.6393e-06 | -3.6336e-06 | 3.852e-06 | 4.5027e-06 | -1.7892e-05 | -1.394e-05 | 1.1101e-05 | -6.4024e-07 | 3.1884e-06 | 6.8685e-06 | 0.00019651 | -3.4829e-05 | 8.408e-06 | 1.6944e-06 | 3.5257e-06 | 7.1255e-06 | 0.00021053 | -3.2934e-05 | 9.272e-06 | 1.9339e-06 | 4.37e-06 | 7.38e-06 | 0.000233 | -2.94e-05 | 8.84e-06 | 2.31e-06
300629 | 15 | 18 | 1.1567 | 65.3596 | -8.8963e-06 | -1.4312e-06 | 1.0324e-06 | 5.0659e-06 | -5.3075e-06 | 2.7303e-06 | 3.7316e-07 | -9.393e-06 | 2.1887e-06 | 2.3134e-05 | -7.6562e-06 | -7.7557e-06 | 5.3624e-06 | 2.4338e-06 | -1.7347e-05 | -9.5072e-06 | 1.9636e-05 | 2.4672e-05 | 3.926e-06 | 5.6581e-06 | 0.00019512 | -3.1816e-05 | 1.6176e-05 | 2.2072e-05 | 4.3159e-06 | 5.8421e-06 | 0.0002093 | -2.9419e-05 | 1.7793e-05 | 2.3369e-05 | 5.25e-06 | 5.98e-06 | 0.000232 | -2.51e-05 | 1.87e-05 | 2.56e-05
300630 | 15 | 19 | 1.1567 | 70.754 | -8.985e-06 | -1.8969e-06 | 8.16e-07 | 3.4041e-06 | -4.3546e-06 | 8.0818e-07 | 1.2503e-06 | -8.492e-06 | 2.2999e-06 | 2.2386e-05 | -5.5298e-06 | -1.1973e-05 | 5.2139e-06 | -1.6484e-06 | -1.5677e-05 | 1.5566e-05 | 1.8053e-05 | 4.507e-05 | 3.1199e-06 | 2.5803e-06 | 0.00019483 | 1.1949e-05 | 6.8047e-06 | 3.9955e-05 | 3.474e-06 | 2.5951e-06 | 0.00020925 | 1.7462e-05 | 8.0703e-06 | 4.2176e-05 | 4.34e-06 | 2.44e-06 | 0.000232 | 2.64e-05 | 8.7e-06 | 4.62e-05
300631 | 15 | 20 | 1.1567 | 76.1483 | -9.133e-06 | -2.0755e-06 | 5.9841e-07 | 2.6912e-06 | -3.8528e-06 | -1.9597e-06 | 1.9019e-06 | -7.0517e-06 | 2.3699e-06 | 2.3602e-05 | -3.6758e-06 | -1.5624e-05 | 4.4175e-06 | -7.4068e-06 | -1.3229e-05 | 5.6197e-05 | 1.1786e-05 | 5.5755e-05 | 2.385e-06 | -2.5678e-06 | 0.00019534 | 7.8213e-05 | -8.0789e-06 | 5.2951e-05 | 2.714e-06 | -2.8341e-06 | 0.00021004 | 8.8328e-05 | -7.4959e-06 | 5.5843e-05 | 3.55e-06 | -3.49e-06 | 0.000233 | 0.000104 | -7.69e-06 | 6.11e-05
300632 | 15 | 21 | 1.1567 | 81.5427 | -9.3919e-06 | -1.8292e-06 | 3.9784e-07 | 2.3946e-06 | -3.6195e-06 | -6.621e-06 | 1.994e-06 | -5.1781e-06 | 2.4133e-06 | 2.4392e-05 | -1.8044e-06 | -1.7616e-05 | 3.3266e-06 | -1.3589e-05 | -1.0645e-05 | 0.00010766 | 4.8987e-06 | 5.2007e-05 | 2.801e-06 | -8.9807e-06 | 0.00019587 | 0.00016399 | -2.0283e-05 | 5.5356e-05 | 3.1782e-06 | -9.5975e-06 | 0.00021085 | 0.00017995 | -2.0146e-05 | 5.8396e-05 | 4.09e-06 | -1.09e-05 | 0.000234 | 0.000205 | -2.08e-05 | 6.41e-05
300633 | 15 | 22 | 1.1567 | 86.9371 | -9.1949e-06 | -1.8878e-06 | 6.3769e-08 | 2.0147e-06 | -5.9213e-06 | 2.631e-06 | 1.2289e-07 | -3.9683e-06 | 2.5555e-06 | 2.1259e-05 | 1.8136e-06 | -1.1358e-06 | 2.0991e-07 | -1.7976e-05 | -8.792e-06 | 0.00015289 | -2.5423e-07 | 2.5666e-05 | 2.9612e-07 | -1.5093e-05 | 0.00019583 | 0.00025387 | -2.2464e-05 | 5.2863e-05 | 5.6553e-07 | -1.6042e-05 | 0.00021104 | 0.00027579 | -2.2068e-05 | 5.5777e-05 | 1.37e-06 | -1.79e-05 | 0.000235 | 0.00031 | -2.21e-05 | 6.1e-05
300634 | 15 | 23 | 1.1567 | 92.9934 | -9.5753e-06 | 1.7287e-06 | 2.2046e-08 | 2.9331e-06 | -4.7949e-06 | 2.8142e-06 | -1.5935e-06 | -4.0318e-06 | 2.6294e-06 | 5.3854e-07 | -2.1747e-06 | -2.0787e-06 | -2.2414e-06 | -1.7898e-05 | -8.964e-06 | 0.00012546 | -3.149e-06 | -2.4964e-05 | -1.9934e-06 | -1.6228e-05 | 0.00019341 | 0.00028685 | -1.3573e-05 | -2.8948e-05 | -1.833e-06 | -1.7236e-05 | 0.00020873 | 0.00031081 | -1.2186e-05 | -3.0392e-05 | -1.26e-06 | -1.93e-05 | 0.000232 | 0.000348 | -1.03e-05 | -3.28e-05
300635 | 15 | 24 | 1.1567 | 98.3878 | -9.1999e-06 | 1.8673e-06 | -2.823e-07 | -1.3251e-05 | -5.2989e-06 | -7.0919e-06 | -2.1205e-06 | -5.2519e-06 | 2.4758e-06 | 1.6989e-05 | 2.5746e-06 | 1.5044e-05 | -3.3862e-06 | -1.4141e-05 | -1.0547e-05 | 0.00015303 | -1.6107e-06 | -5.1085e-05 | -1.8553e-06 | -1.1842e-05 | 0.00018973 | 0.00025618 | -4.4857e-06 | -3.6737e-05 | -1.6599e-06 | -1.2609e-05 | 0.00020501 | 0.00027857 | -2.1161e-06 | -3.8587e-05 | -1.02e-06 | -1.43e-05 | 0.000229 | 0.000314 | 1.48e-06 | -4.16e-05
300636 | 15 | 25 | 1.1567 | 103.7821 | -9.0833e-06 | 2.1084e-06 | -4.9231e-07 | -1.3376e-05 | -6.9991e-06 | -2.1238e-06 | -1.6898e-06 | -7.056e-06 | 2.4173e-06 | 1.8487e-05 | 4.3675e-06 | 1.3257e-05 | -3.9975e-06 | -7.8915e-06 | -1.3117e-05 | 0.00010686 | 8.5501e-07 | -5.3676e-05 | -1.9601e-06 | -6.3944e-06 | 0.00018483 | 0.00017022 | -1.9274e-06 | -3.5382e-05 | -1.7478e-06 | -6.8541e-06 | 0.00019999 | 0.00018716 | 1.0544e-06 | -3.7156e-05 | -1.11e-06 | -8.04e-06 | 0.000223 | 0.000214 | 5.69e-06 | -4.02e-05
300637 | 15 | 26 | 1.1567 | 109.1765 | -9.0787e-06 | 1.8823e-06 | -7.1183e-07 | -1.2878e-05 | -8.5616e-06 | 1.0073e-06 | -8.6615e-07 | -8.3982e-06 | 2.3498e-06 | 1.7181e-05 | 5.4039e-06 | 9.5779e-06 | -4.4926e-06 | -1.8801e-06 | -1.558e-05 | 5.3235e-05 | -1.0502e-06 | -4.2645e-05 | -2.9914e-06 | -1.7252e-06 | 0.00017991 | 8.4501e-05 | -9.8202e-06 | -2.477e-05 | -2.8096e-06 | -1.9158e-06 | 0.00019491 | 9.5842e-05 | -6.8523e-06 | -2.5952e-05 | -2.27e-06 | -2.65e-06 | 0.000218 | 0.000114 | -2.14e-06 | -2.81e-05
300638 | 15 | 27 | 1.1567 | 114.5709 | -9.048e-06 | 1.3695e-06 | -9.385e-07 | -1.2756e-05 | -1.0159e-05 | 3.1872e-06 | 6.0652e-08 | -9.2007e-06 | 2.2616e-06 | 1.5837e-05 | 6.2323e-06 | 5.6056e-06 | -4.5551e-06 | 2.5094e-06 | -1.7305e-05 | 9.7793e-06 | -4.4466e-06 | -2.222e-05 | -4.4545e-06 | 1.1842e-06 | 0.00017558 | 1.3482e-05 | -2.3667e-05 | -1.0339e-05 | -4.326e-06 | 1.1675e-06 | 0.00019046 | 2.0133e-05 | -2.1033e-05 | -1.0726e-05 | -3.95e-06 | 7.13e-07 | 0.000213 | 3.08e-05 | -1.68e-05 | -1.17e-05
300639 | 15 | 28 | 1.1567 | 119.9652 | -8.9962e-06 | 6.0588e-07 | -1.1513e-06 | -1.3593e-05 | -1.2564e-05 | 5.3109e-06 | 8.6833e-07 | -9.5266e-06 | 2.1314e-06 | 1.5996e-05 | 8.169e-06 | 1.9314e-06 | -1.8011e-06 | 5.6893e-06 | -1.7891e-05 | -1.7326e-05 | -5.9045e-06 | 4.6709e-07 | -1.7148e-06 | 4.356e-06 | 0.00017239 | -3.4979e-05 | -3.8854e-05 | 1.1707e-07 | -1.3988e-06 | 4.5375e-06 | 0.00018721 | -3.1625e-05 | -3.6652e-05 | 2.3137e-07 | -7.85e-07 | 4.4e-06 | 0.00021 | -2.62e-05 | -3.31e-05 | 1.27e-07
300640 | 15 | 29 | 1.1567 | 125.3596 | -8.8107e-06 | -4.2261e-07 | -1.3793e-06 | -1.2195e-05 | -1.3168e-05 | 8.0818e-06 | 1.3817e-06 | -9.4786e-06 | 1.9885e-06 | 1.5273e-05 | 9.6043e-06 | -1.5133e-06 | 7.923e-07 | 5.8503e-06 | -1.7252e-05 | -2.1983e-05 | 2.4512e-06 | 2.5579e-05 | -8.8041e-07 | 4.5451e-06 | 0.00017042 | -4.3222e-05 | -3.5534e-05 | 1.608e-05 | -4.943e-07 | 4.7635e-06 | 0.00018525 | -4.0649e-05 | -3.2626e-05 | 1.6999e-05 | 1.58e-07 | 4.67e-06 | 0.000208 | -3.65e-05 | -2.79e-05 | 1.83e-05
300641 | 15 | 30 | 1.1567 | 130.754 | -8.3352e-06 | -1.6254e-06 | -1.5838e-06 | -1.1104e-05 | -1.401e-05 | 1.0773e-05 | 1.5218e-06 | -9.1418e-06 | 1.8566e-06 | 1.2731e-05 | 8.9785e-06 | -5.2867e-06 | 4.2712e-06 | 3.5944e-06 | -1.5508e-05 | -7.6115e-06 | 2.3535e-05 | 4.5445e-05 | 4.6062e-07 | 2.7689e-06 | 0.0001696 | -1.9294e-05 | -8.796e-06 | 2.9977e-05 | 9.3799e-07 | 2.918e-06 | 0.00018449 | -1.5522e-05 | -3.73e-06 | 3.1658e-05 | 1.67e-06 | 2.69e-06 | 0.000207 | -9.53e-06 | 4.35e-06 | 3.42e-05
300642 | 15 | 31 | 1.1567 | 136.1483 | -7.4969e-06 | -2.8465e-06 | -1.7532e-06 | -1.0636e-05 | -1.5908e-05 | 1.2551e-05 | 1.1309e-06 | -8.6878e-06 | 1.7032e-06 | 1.1547e-05 | 9.6512e-06 | -9.509e-06 | 8.8347e-06 | -8.3525e-09 | -1.3021e-05 | 1.824e-05 | 5.5387e-05 | 5.5448e-05 | 3.4195e-06 | 3.9574e-07 | 0.00016968 | 1.9576e-05 | 3.2154e-05 | 3.9108e-05 | 4.0828e-06 | 4.4437e-07 | 0.00018467 | 2.549e-05 | 4.0308e-05 | 4.1369e-05 | 5.06e-06 | 2.39e-08 | 0.000208 | 3.47e-05 | 5.31e-05 | 4.48e-05
300643 | 15 | 32 | 1.1567 | 141.5427 | -6.3029e-06 | -3.7774e-06 | -1.8911e-06 | -9.7496e-06 | -1.7381e-05 | 1.1946e-05 | 4.5713e-08 | -8.2671e-06 | 1.5512e-06 | 1.0631e-05 | 1.034e-05 | -1.4542e-05 | 1.3579e-05 | -4.0145e-06 | -1.0439e-05 | 4.964e-05 | 9.5848e-05 | 5.1144e-05 | 7.6424e-06 | -1.6101e-06 | 0.00016994 | 6.5734e-05 | 8.9162e-05 | 3.9786e-05 | 8.5738e-06 | -1.6464e-06 | 0.00018504 | 7.4245e-05 | 0.00010145 | 4.227e-05 | 9.94e-06 | -2.21e-06 | 0.000208 | 8.75e-05 | 0.000121 | 4.59e-05
300644 | 15 | 33 | 1.1567 | 146.9371 | -4.5107e-06 | -2.8273e-06 | -2.1813e-06 | -4.7774e-06 | -1.7337e-05 | 2.2991e-06 | -8.166e-07 | -8.6525e-06 | 1.333e-06 | 9.8427e-06 | 8.6056e-06 | 1.7106e-06 | 1.5741e-05 | -8.848e-06 | -8.6126e-06 | 7.6209e-05 | 0.00013169 | 2.4881e-05 | 1.037e-05 | -5.4539e-06 | 0.00016991 | 0.00010612 | 0.00015267 | 3.6743e-05 | 1.1514e-05 | -5.66e-06 | 0.00018508 | 0.00011684 | 0.00016945 | 3.9164e-05 | 1.31e-05 | -6.54e-06 | 0.000208 | 0.000133 | 0.000196 | 4.25e-05
300645 | 15 | 34 | 1.1567 | 152.9934 | -5.4762e-06 | -7.7312e-07 | -2.2661e-06 | 9.4531e-07 | 6.0912e-07 | 3.2073e-06 | -4.0953e-06 | -8.1309e-06 | 1.3338e-06 | 5.9426e-06 | -1.8691e-07 | 1.3978e-06 | 1.4465e-05 | -1.0929e-05 | -8.7676e-06 | 6.5589e-05 | 0.00010783 | -2.4171e-05 | 9.6016e-06 | -7.6873e-06 | 0.00016854 | 0.00011575 | 0.00018759 | -3.1586e-05 | 1.0762e-05 | -8.0466e-06 | 0.00018369 | 0.00012635 | 0.00020687 | -3.2556e-05 | 1.23e-05 | -9.11e-06 | 0.000207 | 0.000143 | 0.000237 | -3.56e-05
300646 | 15 | 35 | 1.1567 | 158.3878 | -6.1293e-06 | 3.4765e-07 | -2.2853e-06 | -6.4437e-06 | -2.0919e-05 | -1.6575e-05 | -3.6401e-06 | -8.3226e-06 | 9.9344e-07 | 1.3689e-06 | -4.2324e-06 | 1.3804e-06 | 1.0705e-05 | -1.0076e-05 | -1.0347e-05 | 7.7223e-05 | 0.00013121 | -5.0243e-05 | 6.0575e-06 | -5.1924e-06 | 0.00016634 | 9.0963e-05 | 0.00016824 | -3.1957e-05 | 7.098e-06 | -5.4099e-06 | 0.00018138 | 9.9619e-05 | 0.00018692 | -3.2992e-05 | 8.31e-06 | -6.18e-06 | 0.000205 | 0.000113 | 0.000216 | -3.58e-05
300647 | 15 | 36 | 1.1567 | 163.7821 | -7.7441e-06 | 9.1662e-07 | -2.3396e-06 | -5.043e-06 | -2.3299e-05 | -1.2542e-05 | -2.8816e-06 | -8.3952e-06 | 7.8228e-07 | 2.1879e-06 | -3.9656e-06 | 4.7891e-06 | 5.0417e-06 | -7.5388e-06 | -1.2915e-05 | 5.273e-05 | 9.3163e-05 | -5.3382e-05 | 1.9439e-06 | -2.8863e-06 | 0.00016356 | 5.2764e-05 | 0.00010553 | -2.8806e-05 | 2.8135e-06 | -2.974e-06 | 0.00017845 | 5.8427e-05 | 0.00012041 | -2.9755e-05 | 3.66e-06 | -3.5e-06 | 0.000201 | 6.69e-05 | 0.000144 | -3.21e-05
300648 | 15 | 37 | 1.1567 | 169.1765 | -9.0083e-06 | 8.2551e-07 | -2.3909e-06 | -2.899e-06 | -2.2943e-05 | -7.791e-06 | -1.9229e-06 | -8.4686e-06 | 5.5842e-07 | 2.8004e-06 | -4.5748e-06 | 5.6613e-06 | -4.218e-07 | -5.0059e-06 | -1.5416e-05 | 2.8125e-05 | 4.6344e-05 | -4.3027e-05 | -1.8651e-06 | -1.813e-06 | 0.00016093 | 2.3139e-05 | 3.8847e-05 | -1.8701e-05 | -1.1649e-06 | -1.8394e-06 | 0.00017564 | 2.6324e-05 | 4.9639e-05 | -1.9254e-05 | -6.52e-07 | -2.26e-06 | 0.000198 | 3.09e-05 | 6.69e-05 | -2.05e-05
300649 | 15 | 38 | 1.1567 | 174.5709 | -9.7818e-06 | 3.6302e-07 | -2.4279e-06 | -9.7337e-07 | -2.2639e-05 | -3.261e-06 | -9.4584e-07 | -8.4669e-06 | 3.1804e-07 | 3.3561e-06 | -5.5499e-06 | 5.563e-06 | -4.3307e-06 | -2.8885e-06 | -1.7214e-05 | 9.5872e-06 | 7.0421e-06 | -2.3129e-05 | -4.4644e-06 | -2.0297e-06 | 0.00015892 | 4.2862e-06 | -1.7362e-05 | -6.0034e-06 | -3.8856e-06 | -2.0658e-06 | 0.00017349 | 5.6511e-06 | -1.0012e-05 | -6.0589e-06 | -3.59e-06 | -2.51e-06 | 0.000196 | 7.44e-06 | 1.94e-06 | -6.15e-06
300650 | 15 | 39 | 1.1567 | 179.9652 | -1.0032e-05 | -2.7009e-07 | -2.4215e-06 | 1.242e-06 | -2.4562e-05 | 9.8277e-07 | -7.6516e-09 | -8.4905e-06 | 6.8642e-08 | 3.9985e-06 | -6.6665e-06 | 5.5651e-06 | -5.8255e-06 | 1.0845e-06 | -1.7892e-05 | -2.6436e-06 | -1.7623e-05 | -6.4024e-07 | -5.3647e-06 | 1.4096e-06 | 0.00015805 | -4.6672e-06 | -5.6037e-05 | 2.8321e-06 | -4.8351e-06 | 1.598e-06 | 0.00017253 | -4.5063e-06 | -5.1076e-05 | 3.0047e-06 | -4.6e-06 | 1.48e-06 | 0.000195 | -4.61e-06 | -4.28e-05 | 3.65e-06
300651 | 15 | 40 | 1.1567 | -174.6404 | -9.727e-06 | -8.5273e-07 | -2.4117e-06 | 3.2432e-06 | -2.4186e-05 | 5.3515e-06 | 9.5161e-07 | -8.5624e-06 | -2.0027e-07 | 4.2552e-06 | -5.8335e-06 | 6.2424e-06 | -4.7889e-06 | 3.4271e-06 | -1.7347e-05 | -1.2252e-05 | -1.8052e-05 | 2.4672e-05 | -4.8945e-06 | 1.8641e-06 | 0.00015827 | -1.0162e-05 | -5.5389e-05 | 1.5096e-05 | -4.3657e-06 | 2.0951e-06 | 0.0001727 | -1.0987e-05 | -5.0397e-05 | 1.5672e-05 | -4.07e-06 | 2.02e-06 | 0.000195 | -1.26e-05 | -4.21e-05 | 1.73e-05
300652 | 15 | 41 | 1.1567 | -169.246 | -8.8952e-06 | -1.1984e-06 | -2.3998e-06 | 4.5116e-06 | -2.1747e-05 | 9.9651e-06 | 1.9487e-06 | -8.5817e-06 | -4.4328e-07 | 4.994e-06 | -6.6373e-06 | 6.6865e-06 | -1.1794e-06 | 5.3396e-06 | -1.5677e-05 | -2.3417e-05 | 4.4537e-06 | 4.507e-05 | -2.7615e-06 | 1.911e-06 | 0.00015953 | -2.0583e-05 | -1.8923e-05 | 2.8329e-05 | -2.1631e-06 | 2.1627e-06 | 0.00017396 | -2.2703e-05 | -1.17e-05 | 2.9537e-05 | -1.67e-06 | 2.12e-06 | 0.000197 | -2.64e-05 | -4.65e-08 | 3.24e-05
300653 | 15 | 42 | 1.1567 | -163.8517 | -7.6472e-06 | -1.0441e-06 | -2.3516e-06 | 6.4676e-06 | -2.1422e-05 | 1.451e-05 | 2.9333e-06 | -8.5375e-06 | -6.6669e-07 | 6.0331e-06 | -7.4522e-06 | 6.1147e-06 | 4.2058e-06 | 7.5291e-06 | -1.3229e-05 | -3.8305e-05 | 4.2775e-05 | 5.5755e-05 | 6.1879e-07 | 3.0845e-06 | 0.00016158 | -3.6592e-05 | 3.4704e-05 | 3.716e-05 | 1.3445e-06 | 3.4156e-06 | 0.00017606 | -4.0329e-05 | 4.5134e-05 | 3.8776e-05 | 2.16e-06 | 3.52e-06 | 0.000199 | -4.66e-05 | 6.16e-05 | 4.25e-05
300654 | 15 | 43 | 1.1567 | -158.4573 | -6.1602e-06 | -1.2812e-07 | -2.2889e-06 | 8.2402e-06 | -2.1017e-05 | 1.8567e-05 | 3.695e-06 | -8.4098e-06 | -8.6212e-07 | 6.9944e-06 | -7.6501e-06 | 3.0743e-06 | 1.0105e-05 | 9.6753e-06 | -1.0645e-05 | -5.8071e-05 | 9.0785e-05 | 5.2007e-05 | 4.298e-06 | 5.6045e-06 | 0.00016375 | -6.2214e-05 | 0.00010077 | 3.8425e-05 | 5.1564e-06 | 6.1019e-06 | 0.00017827 | -6.8149e-05 | 0.00011514 | 4.012e-05 | 6.31e-06 | 6.52e-06 | 0.000201 | -7.8e-05 | 0.000138 | 4.42e-05
300655 | 15 | 44 | 1.1567 | -153.0629 | -6.0392e-06 | 1.6991e-06 | -2.245e-06 | 8.5051e-06 | -1.7511e-05 | -3.3186e-07 | 3.7097e-06 | -7.124e-06 | -1.2225e-06 | 9.6686e-06 | -4.6768e-06 | 2.8464e-06 | 1.5463e-05 | 9.1697e-06 | -8.792e-06 | -7.6226e-05 | 0.00013254 | 2.5666e-05 | 8.8632e-06 | 6.0324e-06 | 0.00016554 | -9.5004e-05 | 0.00016458 | 3.6412e-05 | 9.9131e-06 | 6.5737e-06 | 0.00018005 | -0.00010356 | 0.00018264 | 3.8204e-05 | 1.15e-05 | 7.13e-06 | 0.000203 | -0.000118 | 0.000211 | 4.25e-05
300656 | 15 | 45 | 1.1567 | -147.0066 | -5.3591e-06 | 4.0277e-06 | -2.2881e-06 | -2.7408e-06 | -3.8144e-06 | 3.9312e-07 | 7.0554e-07 | -8.2479e-06 | -1.2956e-06 | 1.5191e-06 | 3.4992e-06 | 3.4765e-06 | 1.6621e-05 | 7.008e-06 | -8.964e-06 | -6.0005e-05 | 0.00011023 | -2.4964e-05 | 1.0782e-05 | 4.4401e-06 | 0.00016627 | -0.00012179 | 0.00018844 | -2.4388e-05 | 1.1874e-05 | 4.914e-06 | 0.00018067 | -0.00013267 | 0.00020742 | -2.5407e-05 | 1.37e-05 | 5.4e-06 | 0.000203 | -0.000151 | 0.000237 | -2.65e-05
300657 | 15 | 46 | 1.1567 | -141.6122 | -6.3486e-06 | 3.7668e-06 | -2.003e-06 | 3.6803e-06 | -7.214e-06 | -9.4829e-06 | -2.2104e-07 | -8.1033e-06 | -1.4824e-06 | 1.5074e-05 | -1.4356e-05 | -1.3664e-05 | 1.394e-05 | 4.138e-06 | -1.0547e-05 | -7.5121e-05 | 0.00013333 | -5.1085e-05 | 7.5359e-06 | 3.0219e-06 | 0.00016595 | -0.00011547 | 0.00015592 | -2.4296e-05 | 8.4369e-06 | 3.461e-06 | 0.00018021 | -0.00012644 | 0.00017246 | -2.5325e-05 | 9.95e-06 | 3.92e-06 | 0.000203 | -0.000145 | 0.000198 | -2.67e-05
300658 | 15 | 47 | 1.1567 | -136.2179 | -7.3816e-06 | 2.6723e-06 | -1.8473e-06 | 4.9062e-06 | -7.9321e-06 | -1.0419e-05 | -1.1259e-06 | -8.7578e-06 | -1.635e-06 | 1.7554e-05 | -1.3915e-05 | -8.4675e-06 | 8.833e-06 | 4.838e-07 | -1.3117e-05 | -5.4172e-05 | 9.2119e-05 | -5.3676e-05 | 4.1604e-06 | 1.0999e-06 | 0.000165 | -8.2546e-05 | 9.3111e-05 | -2.1684e-05 | 4.8666e-06 | 1.4664e-06 | 0.00017906 | -9.1858e-05 | 0.0001052 | -2.2529e-05 | 6.09e-06 | 1.83e-06 | 0.000201 | -0.000107 | 0.000124 | -2.36e-05
300659 | 15 | 48 | 1.1567 | -130.8235 | -8.1283e-06 | 1.4148e-06 | -1.679e-06 | 4.566e-06 | -7.1103e-06 | -8.7983e-06 | -1.3336e-06 | -9.3485e-06 | -1.7913e-06 | 1.8633e-05 | -1.204e-05 | -3.9166e-06 | 3.8745e-06 | -2.9507e-06 | -1.558e-05 | -2.5708e-05 | 4.6628e-05 | -4.2645e-05 | 1.8463e-06 | -1.1629e-06 | 0.00016423 | -4.2854e-05 | 3.5038e-05 | -1.3033e-05 | 2.4199e-06 | -8.9698e-07 | 0.0001781 | -5.0097e-05 | 4.3014e-05 | -1.3512e-05 | 3.47e-06 | -6.84e-07 | 0.0002 | -6.26e-05 | 5.57e-05 | -1.4e-05
300660 | 15 | 49 | 1.1567 | -125.4291 | -8.5433e-06 | 2.3076e-07 | -1.4894e-06 | 3.944e-06 | -6.1951e-06 | -6.4482e-06 | -1.0781e-06 | -9.7055e-06 | -1.9436e-06 | 1.98e-05 | -1.0467e-05 | -4.2595e-08 | 1.0434e-07 | -5.1995e-06 | -1.7305e-05 | -1.0387e-06 | 1.0692e-05 | -2.222e-05 | 1.0552e-06 | -3.0764e-06 | 0.00016416 | -6.4531e-06 | -9.7287e-06 | -1.7387e-06 | 1.5683e-06 | -2.9026e-06 | 0.00017788 | -1.1773e-05 | -5.0057e-06 | -1.7743e-06 | 2.57e-06 | -2.82e-06 | 0.0002 | -2.13e-05 | 2.59e-06 | -1.37e-06
300661 | 15 | 50 | 1.1567 | -120.0348 | -8.7557e-06 | -7.2945e-07 | -1.2702e-06 | 4.2148e-06 | -5.7149e-06 | -4.3281e-06 | -4.6701e-07 | -9.7672e-06 | -2.0628e-06 | 2.2845e-05 | -9.6393e-06 | 3.6336e-06 | -4.0265e-06 | -4.4044e-06 | -1.7891e-05 | 1.3776e-05 | -1.2052e-05 | 4.6709e-07 | -2.2078e-06 | -1.7817e-06 | 0.0001653 | 1.8008e-05 | -3.6776e-05 | 5.5371e-06 | -1.9113e-06 | -1.5352e-06 | 0.00017893 | 1.3848e-05 | -3.4207e-05 | 5.7172e-06 | -1.2e-06 | -1.3e-06 | 0.000201 | 6.03e-06 | -3e-05 | 6.51e-06
300662 | 15 | 51 | 1.1567 | -114.6404 | -8.8963e-06 | -1.4312e-06 | -1.0324e-06 | 5.0659e-06 | -5.3075e-06 | -2.7303e-06 | 3.7316e-07 | -9.393e-06 | -2.1887e-06 | 2.3134e-05 | -7.6562e-06 | 7.7557e-06 | -5.4627e-06 | -2.239e-06 | -1.7252e-05 | 8.8685e-06 | -2.0263e-05 | 2.5579e-05 | -2.347e-06 | -8.5189e-07 | 0.00016764 | 1.0836e-05 | -4.2624e-05 | 1.7977e-05 | -2.105e-06 | -5.6724e-07 | 0.00018125 | 6.0693e-06 | -4.098e-05 | 1.876e-05 | -1.41e-06 | -2.45e-07 | 0.000203 | -2.74e-06 | -3.83e-05 | 2.05e-05
300663 | 15 | 52 | 1.1567 | -109.246 | -8.985e-06 | -1.8969e-06 | -8.16e-07 | 3.4041e-06 | -4.3546e-06 | -8.0818e-07 | 1.2503e-06 | -8.492e-06 | -2.2999e-06 | 2.2386e-05 | -5.5298e-06 | 1.1973e-05 | -5.2484e-06 | 1.9018e-06 | -1.5508e-05 | -1.6576e-05 | -1.8359e-05 | 4.5445e-05 | -1.2472e-06 | 1.2712e-06 | 0.00017108 | -3.0755e-05 | -3.4961e-05 | 2.997e-05 | -9.9415e-07 | 1.6535e-06 | 0.00018473 | -3.8181e-05 | -3.3392e-05 | 3.1409e-05 | -2.22e-07 | 2.17e-06 | 0.000207 | -5.12e-05 | -3.1e-05 | 3.42e-05
300664 | 15 | 53 | 1.1567 | -103.8517 | -9.133e-06 | -2.0755e-06 | -5.9841e-07 | 2.6912e-06 | -3.8528e-06 | 1.9597e-06 | 1.9019e-06 | -7.0517e-06 | -2.3699e-06 | 2.3602e-05 | -3.6758e-06 | 1.5624e-05 | -4.4101e-06 | 7.6552e-06 | -1.3021e-05 | -5.7087e-05 | -1.1897e-05 | 5.5448e-05 | -5.7054e-07 | 4.939e-06 | 0.00017524 | -9.0356e-05 | -2.2583e-05 | 3.7151e-05 | -3.2642e-07 | 5.5027e-06 | 0.00018896 | -0.00010149 | -2.0776e-05 | 3.9018e-05 | 4.8e-07 | 6.35e-06 | 0.000211 | -0.00012 | -1.82e-05 | 4.23e-05
300665 | 15 | 54 | 1.1567 | -98.4573 | -9.3919e-06 | -1.8292e-06 | -3.9784e-07 | 2.3946e-06 | -3.6195e-06 | 6.621e-06 | 1.994e-06 | -5.1781e-06 | -2.4133e-06 | 2.4392e-05 | -1.8044e-06 | 1.7616e-05 | -3.3126e-06 | 1.3767e-05 | -1.0439e-05 | -0.00010783 | -4.9341e-06 | 5.1144e-05 | -7.3334e-07 | 9.3747e-06 | 0.00017936 | -0.00016566 | -1.2436e-05 | 3.7763e-05 | -5.4757e-07 | 1.0168e-05 | 0.00019314 | -0.00018142 | -1.0491e-05 | 3.9777e-05 | 1.8e-07 | 1.14e-05 | 0.000215 | -0.000207 | -7.89e-06 | 4.31e-05
300666 | 15 | 55 | 1.1567 | -93.0629 | -9.1949e-06 | -1.8878e-06 | -6.3769e-08 | 2.0147e-06 | -5.9213e-06 | -2.631e-06 | 1.2289e-07 | -3.9683e-06 | -2.5555e-06 | 2.1259e-05 | 1.8136e-06 | 1.1358e-06 | -2.0798e-07 | 1.8056e-05 | -8.6126e-06 | -0.00015215 | 1.5365e-07 | 2.4881e-05 | 8.8548e-07 | 1.3425e-05 | 0.00018285 | -0.0002435 | -1.0311e-05 | 3.3281e-05 | 1.0919e-06 | 1.444e-05 | 0.00019665 | -0.00026396 | -8.7034e-06 | 3.5256e-05 | 1.91e-06 | 1.6e-05 | 0.000219 | -0.000297 | -6.85e-06 | 3.85e-05
300667 | 15 | 56 | 1.1567 | -87.0066 | -9.5753e-06 | 1.7287e-06 | -2.2046e-08 | 2.9331e-06 | -4.7949e-06 | -2.8142e-06 | -1.5935e-06 | -4.0318e-06 | -2.6294e-06 | 5.3854e-07 | -2.1747e-06 | 2.0787e-06 | 2.2322e-06 | 1.7992e-05 | -8.7676e-06 | -0.00012618 | 2.8873e-06 | -2.4171e-05 | 3.4829e-06 | 1.4066e-05 | 0.00018499 | -0.00027233 | -2.4163e-05 | -2.9978e-05 | 3.8017e-06 | 1.5133e-05 | 0.00019868 | -0.00029442 | -2.4068e-05 | -3.0965e-05 | 4.77e-06 | 1.67e-05 | 0.000221 | -0.000331 | -2.48e-05 | -3.35e-05
300668 | 15 | 57 | 1.1567 | -81.6122 | -9.1999e-06 | 1.8673e-06 | 2.823e-07 | -1.3251e-05 | -5.2989e-06 | 7.0919e-06 | -2.1205e-06 | -5.2519e-06 | -2.4758e-06 | 1.6989e-05 | 2.5746e-06 | -1.5044e-05 | 3.3735e-06 | 1.4309e-05 | -1.0347e-05 | -0.00015224 | 1.273e-06 | -5.0243e-05 | 3.1587e-06 | 9.9585e-06 | 0.0001856 | -0.00024224 | -3.579e-05 | -2.9888e-05 | 3.4285e-06 | 1.0847e-05 | 0.00019913 | -0.00026226 | -3.6818e-05 | -3.0978e-05 | 4.3e-06 | 1.2e-05 | 0.000221 | -0.000295 | -3.95e-05 | -3.37e-05
300669 | 15 | 58 | 1.1567 | -76.2179 | -9.0833e-06 | 2.1084e-06 | 4.9231e-07 | -1.3376e-05 | -6.9991e-06 | 2.1238e-06 | -1.6898e-06 | -7.056e-06 | -2.4173e-06 | 1.8487e-05 | 4.3675e-06 | -1.3257e-05 | 4.008e-06 | 8.1356e-06 | -1.2915e-05 | -0.00010705 | -9.1623e-07 | -5.3382e-05 | 3.1512e-06 | 5.3498e-06 | 0.00018524 | -0.00016057 | -3.9782e-05 | -2.7445e-05 | 3.4012e-06 | 6.0218e-06 | 0.00019854 | -0.0001753 | -4.141e-05 | -2.8457e-05 | 4.23e-06 | 6.77e-06 | 0.00022 | -0.0002 | -4.52e-05 | -3.08e-05
300670 | 15 | 59 | 1.1567 | -70.8235 | -9.0787e-06 | 1.8823e-06 | 7.1183e-07 | -1.2878e-05 | -8.5616e-06 | -1.0073e-06 | -8.6615e-07 | -8.3982e-06 | -2.3498e-06 | 1.7181e-05 | 5.4039e-06 | -9.5779e-06 | 4.5461e-06 | 2.1377e-06 | -1.5416e-05 | -5.4197e-05 | 1.1845e-06 | -4.3027e-05 | 3.9028e-06 | 1.5711e-06 | 0.00018502 | -8.1047e-05 | -3.5661e-05 | -1.611e-05 | 4.1836e-06 | 2.0639e-06 | 0.00019808 | -9.0587e-05 | -3.7337e-05 | -1.6635e-05 | 5.05e-06 | 2.45e-06 | 0.00022 | -0.000107 | -4.13e-05 | -1.79e-05
300671 | 15 | 60 | 1.1567 | -65.4291 | -9.048e-06 | 1.3695e-06 | 9.385e-07 | -1.2756e-05 | -1.0159e-05 | -3.1872e-06 | 6.0652e-08 | -9.2007e-06 | -2.2616e-06 | 1.5837e-05 | 6.2323e-06 | -5.6056e-06 | 4.6668e-06 | -2.3062e-06 | -1.7214e-05 | -1.0892e-05 | 4.7817e-06 | -2.3129e-05 | 5.0809e-06 | -4.3633e-07 | 0.00018556 | -1.8568e-05 | -2.9093e-05 | -2.5759e-06 | 5.42e-06 | -4.0298e-08 | 0.00019845 | -2.4032e-05 | -3.0711e-05 | -2.5385e-06 | 6.35e-06 | 1.5e-07 | 0.00022 | -3.38e-05 | -3.48e-05 | -2.55e-06
300672 | 15 | 61 | 1.1567 | -60.0348 | -8.9962e-06 | 6.0588e-07 | 1.1513e-06 | -1.3593e-05 | -1.2564e-05 | -5.3109e-06 | 8.6833e-07 | -9.5266e-06 | -2.1314e-06 | 1.5996e-05 | 8.169e-06 | -1.9314e-06 | 1.9735e-06 | -5.5873e-06 | -1.7892e-05 | 1.6584e-05 | 6.5221e-06 | -6.4024e-07 | 1.9972e-06 | -2.8622e-06 | 0.00018739 | 2.478e-05 | -1.9933e-05 | 6.9335e-06 | 2.1571e-06 | -2.6109e-06 | 0.00020019 | 2.2337e-05 | -2.1235e-05 | 7.2779e-06 | 2.79e-06 | -2.65e-06 | 0.000222 | 1.74e-05 | -2.49e-05 | 8.06e-06
300673 | 15 | 62 | 1.1567 | -54.6404 | -8.8107e-06 | -4.2261e-07 | 1.3793e-06 | -1.2195e-05 | -1.3168e-05 | -8.0818e-06 | 1.3817e-06 | -9.4786e-06 | -1.9885e-06 | 1.5273e-05 | 9.6043e-06 | 1.5133e-06 | -5.7345e-07 | -5.8609e-06 | -1.7347e-05 | 2.1759e-05 | -1.5847e-06 | 2.4672e-05 | 7.7326e-07 | -2.4319e-06 | 0.00019044 | 2.744e-05 | -3.1145e-05 | 2.1894e-05 | 8.7497e-07 | -2.1792e-06 | 0.00020321 | 2.557e-05 | -3.3306e-05 | 2.2906e-05 | 1.38e-06 | -2.2e-06 | 0.000225 | 2.15e-05 | -3.84e-05 | 2.5e-05
300674 | 15 | 63 | 1.1567 | -49.246 | -8.3352e-06 | -1.6254e-06 | 1.5838e-06 | -1.1104e-05 | -1.401e-05 | -1.0773e-05 | 1.5218e-06 | -9.1418e-06 | -1.8566e-06 | 1.2731e-05 | 8.9785e-06 | 5.2867e-06 | -4.0345e-06 | -3.6912e-06 | -1.5677e-05 | 7.8516e-06 | -2.2507e-05 | 4.507e-05 | -9.972e-07 | -1.3766e-07 | 0.00019454 | -1.7613e-06 | -6.6469e-05 | 3.5604e-05 | -9.7448e-07 | 2.0762e-07 | 0.00020737 | -5.0371e-06 | -7.0956e-05 | 3.7228e-05 | -6.59e-07 | 3.67e-07 | 0.000229 | -1.12e-05 | -7.99e-05 | 4.06e-05
300675 | 15 | 64 | 1.1567 | -43.8517 | -7.4969e-06 | -2.8465e-06 | 1.7532e-06 | -1.0636e-05 | -1.5908e-05 | -1.2551e-05 | 1.1309e-06 | -8.6878e-06 | -1.7032e-06 | 1.1547e-05 | 9.6512e-06 | 9.509e-06 | -8.6233e-06 | -1.2225e-07 | -1.3229e-05 | -1.7892e-05 | -5.4561e-05 | 5.5755e-05 | -4.4782e-06 | 2.6844e-06 | 0.00019932 | -4.5914e-05 | -0.00011789 | 4.4933e-05 | -4.6179e-06 | 3.1442e-06 | 0.00021227 | -5.1471e-05 | -0.0001256 | 4.6986e-05 | -4.64e-06 | 3.53e-06 | 0.000234 | -6.12e-05 | -0.00014 | 5.12e-05
300676 | 15 | 65 | 1.1567 | -38.4573 | -6.3029e-06 | -3.7774e-06 | 1.8911e-06 | -9.7496e-06 | -1.7381e-05 | -1.1946e-05 | 4.5713e-08 | -8.2671e-06 | -1.5512e-06 | 1.0631e-05 | 1.034e-05 | 1.4542e-05 | -1.3431e-05 | 3.9134e-06 | -1.0645e-05 | -4.9586e-05 | -9.5683e-05 | 5.2007e-05 | -9.1047e-06 | 5.2869e-06 | 0.00020392 | -9.6304e-05 | -0.00018483 | 4.5701e-05 | -9.4724e-06 | 5.8381e-06 | 0.00021698 | -0.00010455 | -0.00019668 | 4.7787e-05 | -9.95e-06 | 6.42e-06 | 0.000239 | -0.000118 | -0.000217 | 5.21e-05
300677 | 15 | 66 | 1.1567 | -33.0629 | -4.5107e-06 | -2.8273e-06 | 2.1813e-06 | -4.7774e-06 | -1.7337e-05 | -2.2991e-06 | -8.166e-07 | -8.6525e-06 | -1.333e-06 | 9.8427e-06 | 8.6056e-06 | -1.7106e-06 | -1.5672e-05 | 8.8061e-06 | -8.792e-06 | -7.6667e-05 | -0.00013228 | 2.5666e-05 | -1.2403e-05 | 9.2651e-06 | 0.00020781 | -0.00013928 | -0.00026028 | 3.9565e-05 | -1.2935e-05 | 9.9796e-06 | 0.00022095 | -0.0001497 | -0.00027669 | 4.151e-05 | -1.38e-05 | 1.09e-05 | 0.000243 | -0.000167 | -0.000305 | 4.56e-05